## Общие
Общие данные для калькуляции
Наименование объекта | 8этажное кирпичное жилое здание в г. Вятские Поляны
Калькуляция номер | 2
Составил | Янникова А.С.
© Садаков Б.Е., каф. СП ВятГУ
1. Внести на листе "Общие" данные по калькуляции
2. На листе "Калькуляция" удалить ранее заполненные данные по объемам работ.
3. На листе "Калькуляция" открыть все доступные строки калькуляции
Для этого в фильтре отметить все доступные значения
4. Заполнить объемы работ по тем работам, которые необходимо
выполнить на строящемся объекте
5. Скрыть путем отклюбчения в фильтре пустых строк объемов работ
6. Распечатать калькуляцию

## Калькуляция
ПРИЛОЖЕНИЕ Г.
Калькуляция № 2
затрат труда и машинного времени
№ | № расценки | Наименование работ, единица измерения, состав звена рабочих | Объем работ | Норма времени |  | Общие затраты
|  |  |  | машиниста, маш.-час. | рабочих, чел.-час | маш.-час. | чел.-час.
1 | 2 | 3 | 4 | 5 | 6 | 7 | 8
| Е01-10 | Подача кирпича башенным краном, т, Машинист крана 5р-1, такелажник 2р-2 |  | 0,24 | 0.48 | 0 | 0
1 | Е02-1-35, т1-1б | Планировка площадок бульдозером на тракторе Т-100, 100 м2, Машинист 6р-1 | 22.02 | 0,29 | 0 | 6.3858 | 0
| Е01-12 | Приемка и выдача раствора с помощью перегружателя, м3, Такелажник 3р-1 |  | 0 | 0.28 | 0 | 0 |  | 1.775 | 1.775
| Е01-5, т2 | Погрузка и выгрузка материалов стреловыми самоходными кранами с грузоподъемностью до 25т, 100т, Машинист 4р-1,такелажник 2р-2 |  | 2,1 | 4.2 | 0 | 0
| Е01-5, т2 | Выгрузка материалов стреловыми самоходными кранами с общей массой поднимаемого груза до 5т, 100 т, Машинист 5р-1,такелажик 2р-2 |  | 2,1 | 4.2 | 0 | 0 |  | 20.424 | 20.424
| Е01-5, т2 | Выгрузка материалов стреловыми самоходными кранами с общей массой поднимаемого груза до 5т, 100 т, Машинист 5р-1,такелажик 2р-2 |  | 2,1 | 4.2 | 0 | 0 |  | 15.696 | 15.696
2 | Е02-1-11, т7 | Разработка грунта 2 кат. в котловане одноковшовым экскаватором с ковшом емк. 0,65 м3 навымет, 100 м3, Машинист 6р-1 | 22.287 | 1.6 | 0 | 35.6592 | 0
| Е01-6 | Подача раствора в ящиках, емкостью 0.5 м3, м3, Машинист крана 5р-1, такелажник 2р-2 |  | 0,15 | 0.3 | 0 | 0
| Е01-6, т2-2 | Подача кирпича стреловыми самоходными кранами, 1000 шт, Машинист 4р-1,такелажник 2р-2 |  | 0,27 | 0.54 | 0 | 0
| Е01-6-3 | Подача кирпича на поддонах стреловым краном на высоту до 3 м, т, Машинист 6р-1, такелажники 2р-2 |  | 0,21 | 0.42 | 0 | 0
| Е01-7, т1-11 | Подача раствора в ящиках и бункерах емкостью до 0.25 м3, м3, Машинист 5р-1,такелажик 2р-2 |  | 0,27 | 0.54 | 0 | 0
3 | Е02-1-50, т3-1д | Разработка грунта 2 кат. вручную в котлованах под строительные конструкции, м3, Землекоп 3р-1,2р-1 | 39 | 0 | 1.3 | 0 | 50.7
4 | Е19-36 | Устройство песчаного подстилающего слоя под фундаменты, 100 м2, Бетонщики 3р-1 | 0.263 | 0 | 10.5 | 0 | 2.7615
4 | Е01-7, т1-3 | Подача кирпича на поддоне башенным краном, 1000 шт, Машинист 5р-1,такелажик 2р-2 |  | 0,29 | 0.58 | 0 | 0
5 | Е01-7, т1-3 | Подача кирпича на поддоне башенным краном, 1000 шт, Машинист 5р-1,такелажик 2р-2 |  | 0,29 | 0.58 | 0 | 0
6 | Е01-9 | Выгрузка кирпича глинянного обыкновенного пакетами с автомашины башенным краном, пакет, Машинист 5р-1,такелажик 2р-2 |  | 0,14 | 0.28 | 0 | 0
7 | Е01-9 | Выгрузка кирпича башенным краном, пакет, Машинист крана 5р-1, такелажник 2р-2 |  | 0,14 | 0.28 | 0 | 0
8 | Е01-9 | Выгрузка кирпича глинянного обыкновенного пакетами с автомашины башенным краном, пакет, Машинист 5р-1,такелажик 2р-2 |  | 0,14 | 0.28 | 0 | 0
9 | Е01-9, т2-12 | Подача раствора в ящиках и бункерах, емкостью до 0.25 м3, м3, Машинист 4р-1,такелажник 2р-2 |  | 0,27 | 0.54 | 0 | 0
10 | Е020-2-16А, т1-1 | Уплотнение нижнего слоя асфальтобетонного покрытия на полосе уширения 3.5 м моторным катком Д-469, 100 м2 покрытия за 1 проход, Машинист 5р-1 |  | 0,077 | 0 | 0 | 0
11 | Е020-2-16А, т1-2 | Уплотнение верхнего слоя асфальтобетонного покрытия на полосе уширения 3.5 м моторным катком Д-469, 100 м2 покрытия за 1 проход, Машинист 5р-1 |  | 0,088 | 0 | 0 | 0
12 | Е020-2-3, т2-1б | Устройство водоотводных канав в грунте 2 группы автогрейдером Д-144, 100 м3, Машинист 6р-1 |  | 2,6 | 0 | 0 | 0
13 | Е020-2-3, т2-2б | Устройство водоотводных канав в грунте 2 группы автогрейдером Д-265, Д-446, В-10, 100 м3, Машинист 5р-1 |  | 3,3 | 0 | 0 | 0
14 | Е020-2-46, т1-1б | Изготовление железобетонных столбов длиной 3.2 м (объем бетона 0.044 м3) для дорожных знаков вручную, шт, Бетонщик 3р-1, 2р-1 |  | 0 | 0.56 | 0 | 0
15 | Е02-1-1, т2-1в | Рыхление грунта тракторным рыхлителем (трактор С-100),длина разрыхляемого участка грунта более 200 м, глубина рыхления за 1 проход 0.2 м, на 100 м3 грунта по обмеру в плотном состоянии, Тракторист 5р-1 |  | 0,09 | 0 | 0 | 0 | х
16 | Е02-1-1, т2-1е | Рыхление грунта тракторным рыхлителем (трактор С-80),длина разрыхляемого участка грунта более 200 м, глубина рыхления за 1 проход 0.2 м, на 100 м3 грунта по обмеру в плотном состоянии, Тракторист 5р-1 |  | 1,105 | 0 | 0 | 0
17 | Е02-1-11, т3-4а | Разработка грунта в котлованах одноковшовым экскаватором, оборудованным обратной лопатой, 100 м3 грунта, Машинист 6р-1 |  | 2,9 | 0 | 0 | 0
18 | Е02-1-11, т3-4б | Разработка грунта эксковаторами с емк. ковша 0.5 м3 с погрузкой в транспортные средства, 100 м3, Машинист 6р-1 |  | 3,5 | 0 | 0 | 0
19 | Е02-1-11, т3-4з | Разработка грунта эксковаторами с емк. ковша 0.5 м3 в отвал, 100 м3, Машинист 6р-1 |  | 2,8 | 0 | 0 | 0
20 | Е02-1-11, т7-1а | Разработка грунта 1 кат. в котловане одноковшовым гидравлическим экскаватором обратная лопата с ковшом емк. 0.25 м3 с погрузкой в автотранспорт, 100 м3, Машинист 6р-1 |  | 4,5 | 0 | 0 | 0
21 | Е02-1-11, т7-1б | Разработка грунта 2 кат. в котловане одноковшовым гидравлическим экскаватором обратная лопата с ковшом емк. 0.25 м3 с погрузкой в автотранспорт, 100 м3, Машинист 6р-1 |  | 5,9 | 0 | 0 | 0
22 | Е02-1-11, т7-1в | Разработка грунта 3 кат. в котловане одноковшовым гидравлическим экскаватором обратная лопата с ковшом емк. 0.25 м3 с погрузкой в автотранспорт, 100 м3, Машинист 6р-1 |  | 7,8 | 0 | 0 | 0
5 | Е24-13 | Погрузка и выгрузка строительных конструкций краном (фунд. Плиты и блоки), т, Машинист 6р-1, такелажник 4р-1,2р-1 | 495.27 | 0,1 | 0.2 | 49.527 | 99.054
23 | Е02-1-11, т7-1ж | Разработка грунта 1 кат. в котловане одноковшовым гидравлическим экскаватором обратная лопата с ковшом емк. 0.25 м3 навымет, 100 м3, Машинист 6р-1 |  | 3,8 | 0 | 0 | 0
24 | Е02-1-11, т7-1з | Разработка грунта 2 кат. в котловане одноковшовым гидравлическим экскаватором обратная лопата с ковшом емк. 0.25 м3 навымет, 100 м3, Машинист 6р-1 |  | 5 | 0 | 0 | 0
25 | Е02-1-11, т7-1и | Разработка грунта 3 кат. в котловане одноковшовым гидравлическим экскаватором обратная лопата с ковшом емк. 0.25 м3 навымет, 100 м3, Машинист 6р-1 |  | 6,7 | 0 | 0 | 0
| Е02-1-11, т7-2а | Разработка грунта 1 кат. в котловане одноковшовым гидравлическим экскаватором обратная лопата с ковшом емк. 0.4 м3 с погрузкой в автотранспорт, 100 м3, Машинист 6р-1 |  | 3,2 | 0 | 0 | 0
| Е02-1-11, т7-2б | Разработка грунта 2 кат. в котловане одноковшовым гидравлическим экскаватором обратная лопата с ковшом емк. 0.4 м3 с погрузкой в автотранспорт, 100 м3, Машинист 6р-1 |  | 4,1 | 0 | 0 | 0
| Е02-1-11, т7-2в | Разработка грунта 3 кат. в котловане одноковшовым гидравлическим экскаватором обратная лопата с ковшом емк. 0.4 м3 с погрузкой в автотранспорт, 100 м3, Машинист 6р-1 |  | 5,2 | 0 | 0 | 0
| Е02-1-11, т7-2ж | Разработка грунта 1 кат. в котловане одноковшовым гидравлическим экскаватором обратная лопата с ковшом емк. 0.4 м3 навымет, 100 м3, Машинист 6р-1 |  | 2,5 | 0 | 0 | 0
| Е02-1-11, т7-2з | Разработка грунта 2 кат. в котловане одноковшовым гидравлическим экскаватором обратная лопата с ковшом емк. 0.4 м3 навымет, 100 м3, Машинист 6р-1 |  | 3,3 | 0 | 0 | 0
| Е02-1-11, т7-2и | Разработка грунта 3 кат. в котловане одноковшовым гидравлическим экскаватором обратная лопата с ковшом емк. 0.4 м3 навымет, 100 м3, Машинист 6р-1 |  | 4,2 | 0 | 0 | 0
| Е02-1-11, т7-3а | Разработка грунта 1 кат. в котловане одноковшовым гидравлическим экскаватором обратная лопата с ковшом емк. 0.5 м3 с погрузкой в автотранспорт, 100 м3, Машинист 6р-1 |  | 2,8 | 0 | 0 | 0
| Е02-1-11, т7-3б | Разработка грунта 2 кат. в котловане одноковшовым гидравлическим экскаватором обратная лопата с ковшом емк. 0.5 м3 с погрузкой в автотранспорт, 100 м3, Машинист 6р-1 |  | 3,4 | 0 | 0 | 0
| Е02-1-11, т7-3в | Разработка грунта 3 кат. в котловане одноковшовым гидравлическим экскаватором обратная лопата с ковшом емк. 0.5 м3 с погрузкой в автотранспорт, 100 м3, Машинист 6р-1 |  | 4,2 | 0 | 0 | 0
| Е02-1-11, т7-3ж | Разработка грунта 1 кат. в котловане одноковшовым гидравлическим экскаватором обратная лопата с ковшом емк. 0.5 м3 навымет, 100 м3, Машинист 6р-1 |  | 2,2 | 0 | 0 | 0
| Е02-1-11, т7-3з | Разработка грунта 2 кат. в котловане одноковшовым гидравлическим экскаватором обратная лопата с ковшом емк. 0.5 м3 навымет, 100 м3, Машинист 6р-1 |  | 2,7 | 0 | 0 | 0
| Е02-1-11, т7-3и | Разработка грунта 3 кат. в котловане одноковшовым гидравлическим экскаватором обратная лопата с ковшом емк. 0.5 м3 навымет, 100 м3, Машинист 6р-1 |  | 3,3 | 0 | 0 | 0
| Е02-1-11, т7-4а | Разработка грунта 1 кат. в котловане одноковшовым гидравлическим экскаватором обратная лопата с ковшом емк. 0.65 м3 с погрузкой в автотранспорт, 100 м3, Машинист 6р-1 |  | 2,1 | 0 | 0 | 0
| Е02-1-11, т7-4б | Разработка грунта 2 кат. в котловане одноковшовым гидравлическим экскаватором обратная лопата с ковшом емк. 0.65 м3 с погрузкой в автотранспорт, 100 м3, Машинист 6р-1 |  | 2,6 | 0 | 0 | 0
| Е02-1-11, т7-4в | Разработка грунта 3 кат. в котловане одноковшовым гидравлическим экскаватором обратная лопата с ковшом емк. 0.65 м3 с погрузкой в автотранспорт, 100 м3, Машинист 6р-1 |  | 3,2 | 0 | 0 | 0
| Е02-1-11, т7-4ж | Разработка грунта 3 кат. в котловане одноковшовым гидравлическим экскаватором обратная лопата с ковшом емк. 0.65 м3 навымет, 100 м3, Машинист 6р-1 |  | 1,8 | 0 | 0 | 0
| Е02-1-11, т7-4з | Разработка грунта 3 кат. в котловане одноковшовым гидравлическим экскаватором обратная лопата с ковшом емк. 0.65 м3 навымет, 100 м3, Машинист 6р-1 |  | 2,1 | 0 | 0 | 0
| Е02-1-11, т7-4и | Разработка грунта 3 кат. в котловане одноковшовым гидравлическим экскаватором обратная лопата с ковшом емк. 0.65 м3 навымет, 100 м3, Машинист 6р-1 |  | 2,8 | 0 | 0 | 0
| Е02-1-13, т5-1а | Разработка грунта 1 кат. в траншеях одноковшовым гидравлическим экскаватором обратная лопата с ковшом емк. 0.25 м3 с погрузкой в автотранспорт, 100 м3, Машинист 6р-1 |  | 4,1 | 0 | 0 | 0
| Е02-1-13, т5-1б | Разработка грунта 2 кат. в траншеях одноковшовым гидравлическим экскаватором обратная лопата с ковшом емк. 0.25 м3 с погрузкой в автотранспорт, 100 м3, Машинист 6р-1 |  | 5,3 | 0 | 0 | 0
| Е02-1-13, т5-1в | Разработка грунта 3 кат. в траншеях одноковшовым гидравлическим экскаватором обратная лопата с ковшом емк. 0.25 м3 с погрузкой в автотранспорт, 100 м3, Машинист 6р-1 |  | 7,3 | 0 | 0 | 0
| Е02-1-13, т5-1ж | Разработка грунта 1 кат. в котловане одноковшовым гидравлическим экскаватором обратная лопата с ковшом емк. 0.25 м3 навымет, 100 м3, Машинист 6р-1 |  | 3,5 | 0 | 0 | 0
| Е02-1-13, т5-1з | Разработка грунта 2 кат. в котловане одноковшовым гидравлическим экскаватором обратная лопата с ковшом емк. 0.25 м3 навымет, 100 м3, Машинист 6р-1 |  | 4,5 | 0 | 0 | 0
| Е02-1-13, т5-1и | Разработка грунта 3 кат. в котловане одноковшовым гидравлическим экскаватором обратная лопата с ковшом емк. 0.25 м3 навымет, 100 м3, Машинист 6р-1 |  | 6,3 | 0 | 0 | 0
| Е02-1-13, т5-2а | Разработка грунта 1 кат. в траншеях одноковшовым гидравлическим экскаватором обратная лопата с ковшом емк. 0.4 м3 с погрузкой в автотранспорт, 100 м3, Машинист 6р-1 |  | 2,8 | 0 | 0 | 0
| Е02-1-13, т5-2б | Разработка грунта 2 кат. в траншеях одноковшовым гидравлическим экскаватором обратная лопата с ковшом емк. 0.4 м3 с погрузкой в автотранспорт, 100 м3, Машинист 6р-1 |  | 3,7 | 0 | 0 | 0
| Е02-1-13, т5-2в | Разработка грунта 3 кат. в траншеях одноковшовым гидравлическим экскаватором обратная лопата с ковшом емк. 0.4 м3 с погрузкой в автотранспорт, 100 м3, Машинист 6р-1 |  | 4,8 | 0 | 0 | 0
| Е02-1-13, т5-2ж | Разработка грунта 1 кат. в котловане одноковшовым гидравлическим экскаватором обратная лопата с ковшом емк. 0.4 м3 навымет, 100 м3, Машинист 6р-1 |  | 2,2 | 0 | 0 | 0
| Е02-1-13, т5-2з | Разработка грунта 2 кат. в котловане одноковшовым гидравлическим экскаватором обратная лопата с ковшом емк. 0.4 м3 навымет, 100 м3, Машинист 6р-1 |  | 2,9 | 0 | 0 | 0
| Е02-1-13, т5-2и | Разработка грунта 3 кат. в котловане одноковшовым гидравлическим экскаватором обратная лопата с ковшом емк. 0.4 м3 навымет, 100 м3, Машинист 6р-1 |  | 3,8 | 0 | 0 | 0
| Е02-1-13, т5-3а | Разработка грунта 1 кат. в траншеях одноковшовым гидравлическим экскаватором обратная лопата с ковшом емк. 0.5 м3 с погрузкой в автотранспорт, 100 м3, Машинист 6р-1 |  | 2,5 | 0 | 0 | 0
| Е02-1-13, т5-3б | Разработка грунта 2 кат. в траншеях одноковшовым гидравлическим экскаватором обратная лопата с ковшом емк. 0.5 м3 с погрузкой в автотранспорт, 100 м3, Машинист 6р-1 |  | 3 | 0 | 0 | 0
| Е02-1-13, т5-3в | Разработка грунта 3 кат. в траншеях одноковшовым гидравлическим экскаватором обратная лопата с ковшом емк. 0.5 м3 с погрузкой в автотранспорт, 100 м3, Машинист 6р-1 |  | 3,9 | 0 | 0 | 0
| Е02-1-13, т5-3ж | Разработка грунта 1 кат. в котловане одноковшовым гидравлическим экскаватором обратная лопата с ковшом емк. 0.5 м3 навымет, 100 м3, Машинист 6р-1 |  | 2,1 | 0 | 0 | 0
| Е02-1-13, т5-3з | Разработка грунта 2 кат. в котловане одноковшовым гидравлическим экскаватором обратная лопата с ковшом емк. 0.5 м3 навымет, 100 м3, Машинист 6р-1 |  | 2,5 | 0 | 0 | 0
| Е02-1-13, т5-3и | Разработка грунта 3 кат. в котловане одноковшовым гидравлическим экскаватором обратная лопата с ковшом емк. 0.5 м3 навымет, 100 м3, Машинист 6р-1 |  | 3,1 | 0 | 0 | 0
| Е02-1-13, т5-4а | Разработка грунта 1 кат. в траншеях одноковшовым гидравлическим экскаватором обратная лопата с ковшом емк. 0.65 м3 с погрузкой в автотранспорт, 100 м3, Машинист 6р-1 |  | 1,9 | 0 | 0 | 0
| Е02-1-13, т5-4б | Разработка грунта 2 кат. в траншеях одноковшовым гидравлическим экскаватором обратная лопата с ковшом емк. 0.65 м3 с погрузкой в автотранспорт, 100 м3, Машинист 6р-1 |  | 2,3 | 0 | 0 | 0
| Е02-1-13, т5-4в | Разработка грунта 3 кат. в траншеях одноковшовым гидравлическим экскаватором обратная лопата с ковшом емк. 0.65 м3 с погрузкой в автотранспорт, 100 м3, Машинист 6р-1 |  | 3 | 0 | 0 | 0
| Е02-1-13, т5-4ж | Разработка грунта 1 кат. в котловане одноковшовым гидравлическим экскаватором обратная лопата с ковшом емк. 0.65 м3 навымет, 100 м3, Машинист 6р-1 |  | 1,6 | 0 | 0 | 0
| Е02-1-13, т5-4з | Разработка грунта 2 кат. в котловане одноковшовым гидравлическим экскаватором обратная лопата с ковшом емк. 0.65 м3 навымет, 100 м3, Машинист 6р-1 |  | 1,9 | 0 | 0 | 0
| Е02-1-13, т5-4и | Разработка грунта 3 кат. в котловане одноковшовым гидравлическим экскаватором обратная лопата с ковшом емк. 0.65 м3 навымет, 100 м3, Машинист 6р-1 |  | 2,5 | 0 | 0 | 0
| Е02-1-15, т2-1б | Разработка и перемещение нескального грунта 2 группы бульдозером Д-159Б на тракторе ДТ-54 на расстояние до 10 м, 100 м3 грунта по обмеру в плотном состоянии, Машинист 4р-1 |  | 2,0 | 0 | 0 | 0
| Е02-1-15, т2-1д | Добавлять на каждые следующие 10 м разработки и перемещения нескального грунта 2 группы бульдозером Д-159Б на тракторе ДТ-54, 100 м3 грунта по обмеру в плотном состоянии, Машинист 4р-1 |  | 1,55 | 0 | 0 | 0
| Е02-1-15, т2-3б | Разработка и перемещение нескального грунта 2 группы бульдозером Д-535 на тракторе Т-75 на расстояние до 10 м, 100 м3 грунта по обмеру в плотном состоянии, Машинист 5р-1 |  | 1,35 | 0 | 0 | 0
| Е02-1-15, т2-3д | Добавлять на каждые следующие 10 м разработки и перемещения нескального грунта 2 группы бульдозером Д-535 на тракторе Т-75, 100 м3 грунта по обмеру в плотном состоянии, Машинист 5р-1 |  | 1,1 | 0 | 0 | 0
| Е02-1-15, т2-6б | Разработка и перемещение нескального грунта 2 группы бульдозером Д-271 на тракторе С-80 на расстояние до 10 м, 100 м3 грунта по обмеру в плотном состоянии, Машинист 5р-1 |  | 0,85 | 0 | 0 | 0
| Е02-1-15, т2-6д | Добавлять на каждые следующие 10 м разработки и перемещения нескального грунта 2 группы бульдозером Д-271 на тракторе С-80, 100 м3 грунта по обмеру в плотном состоянии, Машинист 5р-1 |  | 0,67 | 0 | 0 | 0
| Е02-1-15, т2-9б | Разработка и перемещение нескального грунта 2 группы бульдозером Д-271 на тракторе С-100 на расстояние до 10 м, 100 м3 грунта по обмеру в плотном состоянии, Машинист 6р-1 |  | 0,74 | 0 | 0 | 0
| Е02-1-15, т2-9д | Добавлять на каждые следующие 10 м разработки и перемещения нескального грунта 2 группы бульдозером Д-271 на тракторе С-100, 100 м3 грунта по обмеру в плотном состоянии, Машинист 6р-1 |  | 0,59 | 0 | 0 | 0
| Е02-1-2, т2-1а | Рыхление мерзлого грунта 1 кат. бульдозерами-рыхлителями на базе трактора Т-130, 100 м3, Машинист 6р-1 |  | 0,92 | 0 | 0 | 0
| Е02-1-2, т2-1б | Рыхление мерзлого грунта 2 кат. бульдозерами-рыхлителями на базе трактора Т-130, 100 м3, Машинист 6р-1 |  | 1 | 0 | 0 | 0
| Е02-1-2, т2-1в | Рыхление мерзлого грунта 3 кат. бульдозерами-рыхлителями на базе трактора Т-130, 100 м3, Машинист 6р-1 |  | 1,5 | 0 | 0 | 0
| Е02-1-2, т2-1г | Рыхление мерзлого грунта 4 кат. бульдозерами-рыхлителями на базе трактора Т-130, 100 м3, Машинист 6р-1 |  | 1,9 | 0 | 0 | 0
| Е02-1-2, т2-2а | Рыхление мерзлого грунта 1 кат. бульдозерами-рыхлителями на базе трактора Т-180, 100 м3, Машинист 6р-1 |  | 0,73 | 0 | 0 | 0
| Е02-1-2, т2-2б | Рыхление мерзлого грунта 2 кат. бульдозерами-рыхлителями на базе трактора Т-180, 100 м3, Машинист 6р-1 |  | 1 | 0 | 0 | 0
| Е02-1-2, т2-2в | Рыхление мерзлого грунта 3 кат. бульдозерами-рыхлителями на базе трактора Т-180, 100 м3, Машинист 6р-1 |  | 1,3 | 0 | 0 | 0
| Е02-1-2, т2-2г | Рыхление мерзлого грунта 4 кат. бульдозерами-рыхлителями на базе трактора Т-180, 100 м3, Машинист 6р-1 |  | 1,6 | 0 | 0 | 0
| Е02-1-2, т2-3а | Рыхление мерзлого грунта 1 кат. бульдозерами-рыхлителями на базе трактора ДЭТ-250, 100 м3, Машинист 6р-1 |  | 0,66 | 0 | 0 | 0
| Е02-1-2, т2-3б | Рыхление мерзлого грунта 2 кат. бульдозерами-рыхлителями на базе трактора ДЭТ-250, 100 м3, Машинист 6р-1 |  | 0,88 | 0 | 0 | 0
| Е02-1-2, т2-3в | Рыхление мерзлого грунта 3 кат. бульдозерами-рыхлителями на базе трактора ДЭТ-250, 100 м3, Машинист 6р-1 |  | 1,1 | 0 | 0 | 0
| Е02-1-2, т2-3г | Рыхление мерзлого грунта 4 кат. бульдозерами-рыхлителями на базе трактора ДЭТ-250, 100 м3, Машинист 6р-1 |  | 1,3 | 0 | 0 | 0
| Е02-1-22, т1-4б | Разработка и перемещение нескального грунта бульдозерами ДЗ-101, ДЗ-104 на базе трактора Т-4АП1 на расстояние до 10 м, грунт 2 группы, 100 м3, Машинист 6р-1 |  | 1,00 | 0 | 0 | 0
| Е02-1-22, т1-5б | Разработка и перемещение нескального грунта бульдозерами ДЗ-27С,(Д-532С), ДЗ-110А, ДЭ-28 (ДЗ-533) на базе трактора Т-130 на расстояние до 10 м, грунт 2 группы, 100 м3, Машинист 6р-1 |  | 0,41 | 0 | 0 | 0
| Е02-1-22, т1-6б | Разработка и перемещение нескального грунта бульдозерами ДЗ-25 (Д-522), Д-290, ДЗ-24 (Д-521), ДЗ-9 (Д-275), ДЗ-35С (575С) на базе трактора Т-180 на расстояние до 10 м, грунт 2 группы, 100 м3, Машинист 6р-1 |  | 0,38 | 0 | 0 | 0
| Е02-1-22, т2-2б | Перемещение грнта II группы в резерв и обратно, 100 м3, Машинист 5р-1 |  | 1,22 | 0 | 0 | 0
| Е02-1-22, т2-2д | Разработка и перемещение нескального грунта бульдозерами ДЗ-8 (Д-271), ДЗ-19 (Д-494) на базе трактора Т-100 добавлять на каждые следующие 10 м, грунт 2 группы, 100 м3, Машинист 6р-1 |  | 0,54 | 0 | 0 | 0
| Е02-1-3, т1-1а | Рыхление мерзлого грунта 1 кат. клин-молотом на экскаваторе при глубине промерзания до 0.5 м, 100 м3, Машинист 6р-1 |  | 3,4 | 0 | 0 | 0
| Е02-1-3, т1-1б | Рыхление мерзлого грунта 2 кат. клин-молотом на экскаваторе при глубине промерзания до 0.5 м, 100 м3, Машинист 6р-1 |  | 5 | 0 | 0 | 0
| Е02-1-3, т1-1в | Рыхление мерзлого грунта 3 кат. клин-молотом на экскаваторе при глубине промерзания до 0.5 м, 100 м3, Машинист 6р-1 |  | 5,6 | 0 | 0 | 0
| Е02-1-3, т1-1г | Рыхление мерзлого грунта 4 кат. клин-молотом на экскаваторе при глубине промерзания до 0.5 м, 100 м3, Машинист 6р-1 |  | 7,8 | 0 | 0 | 0
| Е02-1-3, т1-2а | Рыхление мерзлого грунта 1 кат. клин-молотом на экскаваторе при глубине промерзания до 1 м, 100 м3, Машинист 6р-1 |  | 4,2 | 0 | 0 | 0
| Е02-1-3, т1-2б | Рыхление мерзлого грунта 2 кат. клин-молотом на экскаваторе при глубине промерзания до 1 м, 100 м3, Машинист 6р-1 |  | 7,3 | 0 | 0 | 0
| Е02-1-3, т1-2в | Рыхление мерзлого грунта 3 кат. клин-молотом на экскаваторе при глубине промерзания до 1 м, 100 м3, Машинист 6р-1 |  | 8,4 | 0 | 0 | 0
| Е02-1-3, т1-2г | Рыхление мерзлого грунта 4 кат. клин-молотом на экскаваторе при глубине промерзания до 1 м, 100 м3, Машинист 6р-1 |  | 12 | 0 | 0 | 0
| Е02-1-3, т1-3а | Рыхление мерзлого грунта 1 кат. клин-молотом на экскаваторе при глубине промерзания свыше 1 м, 100 м3, Машинист 6р-1 |  | 5,2 | 0 | 0 | 0
| Е02-1-3, т1-3б | Рыхление мерзлого грунта 2 кат. клин-молотом на экскаваторе при глубине промерзания свыше 1 м, 100 м3, Машинист 6р-1 |  | 9,5 | 0 | 0 | 0
| Е02-1-3, т1-3в | Рыхление мерзлого грунта 3 кат. клин-молотом на экскаваторе при глубине промерзания свыше 1 м, 100 м3, Машинист 6р-1 |  | 12 | 0 | 0 | 0
| Е02-1-3, т1-3г | Рыхление мерзлого грунта 4 кат. клин-молотом на экскаваторе при глубине промерзания свыше 1 м, 100 м3, Машинист 6р-1 |  | 16 | 0 | 0 | 0
| Е02-1-30, т1-7а,б | Посев семян трав посевным агрегатом, 100 м2 площади откоса, Машинист 6р-1, помощник машиниста 5р-1 |  | 0,26 | 0 | 0 | 0
| Е02-1-30а, т1-1в | Планировка грунтов дорог автогрейдером Д-144, длина планируемого участка захватки более 1000 м, 1000 м2 спланированной поверхности дороги, Машинист 6р-1 |  | 0,46 | 0 | 0 | 0
| Е02-1-31, т2-1а | Уплотнение грунта самоходными катками ДУ-31А (Д-627А) при четырех проходах по одному следу с разворотом на насыпи, толщина слоя до 0.2 м, длина гона до 100 м, 100 м3, Машинист 6р-1 |  | 0,63 | 0 | 0 | 0
| Е02-1-31, т2-1б | Уплотнение грунта самоходными катками ДУ-31А (Д-627А) при четырех проходах по одному следу с разворотом на насыпи, толщина слоя до 0.2 м, длина гона до 200 м, 100 м3, Машинист 6р-1 |  | 0,46 | 0 | 0 | 0
| Е02-1-31, т3-1в | Уплотнение площадей и поверхностей самоходными катками ДУ-31А (Д-627А) при четырех проходах по одному следу, длина гона св. 200 м, 1000 м2, Машинист 6р-1 |  | 1,79 | 0 | 0 | 0
| Е02-1-31, т4-1в | Уплотнение насыпи самоходными катками ДУ-29А (Д-624) при четырех проходах по одному следу с разворотом на насыпи, толщина уплотняемого слоя до 0.2 м, длина гона св. 200 м, 100 м3, Машинист 6р-1 |  | 0,34 | 0 | 0 | 0
| Е02-1-34, т1-1а | Засыпка траншей и котлованов грунтом 1 кат. бульдозером на тракторе Т-74, 100 м3, Машинист 6р-1 |  | 1,03 | 0 | 0 | 0
| Е02-1-34, т1-1б | Засыпка траншей и котлованов грунтом 2 кат. бульдозером на тракторе Т-74, 100 м3, Машинист 6р-1 |  | 1,15 | 0 | 0 | 0
| Е02-1-34, т1-1в | Засыпка траншей и котлованов грунтом 3 кат. бульдозером на тракторе Т-74, 100 м3, Машинист 6р-1 |  | 1,29 | 0 | 0 | 0
6 | Е04-1-1, т2-1 | Укладка фундаментных плит массой до 0.5т, шт, Машинист 6р-1,монтажник 4р-1,3р-1,2р-1 | 6 | 0,17 | 0.51 | 1.02 | 3.06
| Е02-1-34, т1-2б | Засыпка траншей и котлованов грунтом 2 кат. бульдозером на тракторе Т-100, 100 м3, Машинист 6р-1 |  | 0,62 | 0 | 0 | 0
| Е02-1-34, т1-2б | Засыпка траншей и котлованов бульдозерами с перемещением грунта II группы до 5м, 100 м3, Машинист 6р-1 |  | 0,43 | 0 | 0 | 0
| Е02-1-34, т1-2в | Засыпка траншей и котлованов грунтом 3 кат. бульдозером на тракторе Т-100, 100 м3, Машинист 6р-1 |  | 0,69 | 0 | 0 | 0
| Е02-1-34-3а | Засыпка траншей и котлованов бульдозером, 100 м3 грунта, Машинист 6р-1 |  | 0,31 | 0 | 0 | 0
| Е02-1-35, т1-1а | Планировка площадок бульдозером на тракторе Т-75, 100 м2, Машинист 6р-1 |  | 0,41 | 0 | 0 | 0
7 | Е04-1-1, т2-2 | Укладка фундаментных плит массой до 1.5т, шт, Машинист 6р-1,монтажник 4р-1,3р-1,2р-1 | 22 | 0,21 | 0.63 | 4.62 | 13.86
| Е02-1-35, т1-1в | Планировка площадок бульдозером на тракторе Т-130, 100 м2, Машинист 6р-1 |  | 0,2 | 0 | 0 | 0
| Е02-1-35-3а | Предварительная планировка площадей бульдозером, 1000 м2 спланированной поверхности за 1 проход бульдозера, Машинист 6р-1 |  | 0,21 | 0 | 0 | 0
| Е02-1-36, т1-1а | Окончательная планировка площадей бульдозерами ДЗ-29 (Д-535), ДЗ-42 (Д-606) на базе трактора Т-74, ДТ-75 при рабочем ходе в одном направлении, 1000 м2 спланированной поверхности за 1 проход бульдозера, Машинист 5р-1 |  | 0,49 | 0 | 0 | 0
| Е02-1-36, т1-1б | Окончательная планировка площадей бульдозерами ДЗ-29 (Д-535), ДЗ-42 (Д-606) на базе трактора Т-74, ДТ-75 при рабочем ходе в двух направлениях, 1000 м2 спланированной поверхности за 1 проход бульдозера, Машинист 5р-1 |  | 0,35 | 0 | 0 | 0
| Е02-1-36, т1-3а | Окончательная планировка площадей бульдозерами ДЗ-17 (Д-492А), ДЗ-18 (Д-493А) на базе трактора Т-100 при рабочем ходе в одном направлении, 1000 м2 спланированной поверхности за 1 проход бульдозера, Машинист 6р-1 |  | 0,28 | 0 | 0 | 0
| Е02-1-36, т1-3б | Окончательная планировка площадей бульдозерами ДЗ-17 (Д-492А), ДЗ-18 (Д-493А) на базе трактора Т-100 при рабочем ходе в двух направлениях, 1000 м2 спланированной поверхности за 1 проход бульдозера, Машинист 6р-1 |  | 0,24 | 0 | 0 | 0
| Е02-1-36, т1-4а | Окончательная планировка площадей бульдозерами ДЗ-24 (Д-521), ДЗ-28 (Д-533) на базе трактора Т-130 при рабочем ходе в одном направлении, 1000 м2 спланированной поверхности за 1 проход бульдозера, Машинист 6р-1 |  | 0,27 | 0 | 0 | 0
| Е02-1-36, т1-4б | Окончательная планировка площадей бульдозерами ДЗ-24 (Д-521), ДЗ-28 (Д-533) на базе трактора Т-130 при рабочем ходе в двух направлениях, 1000 м2 спланированной поверхности за 1 проход бульдозера, Машинист 6р-1 |  | 0,24 | 0 | 0 | 0
| Е02-1-37, т2-1б | Планировка верха земляных сооружений автогрейдерами ДЗ-14 (Д-395А), ДЗ-31-1 (Д-557), грунт 2 группы при рабочем ходе в двух направлениях, 1000 м2 спланированной поверхности за 1 проход грейдера, Машинист 6р-1 |  | 0,17 | 0 | 0 | 0
| Е02-1-37, т2-1б | Планировка верха земляных сооружений автогрейдерами ДЗ-14 (Д-395А), ДЗ-31-1 (Д-557), грунт 2 группы при рабочем ходе в двух направлениях, 1000 м2 спланированной поверхности за 1 проход грейдера, Машинист 6р-1 |  | 0,17 | 0 | 0 | 0
| Е02-1-37, т2-1д | Планировка верха земляных сооружений автогрейдерами ДЗ-14 (Д-395А), ДЗ-31-1 (Д-557), грунт 2 группы при рабочем ходе в одном направлении, 1000 м2 спланированной поверхности за 1 проход грейдера, Машинист 6р-1 |  | 0,22 | 0 | 0 | 0
| Е02-1-37, т2-2б | Планировка верха земляных сооружений автогрейдерами ДЗ-99 (Д-710), грунт 2 группы при рабочем ходе в двух направлениях, 1000 м2 спланированной поверхности за 1 проход грейдера, Машинист 6р-1 |  | 0,21 | 0 | 0 | 0
| Е02-1-37, т2-2д | Планировка верха земляных сооружений автогрейдерами ДЗ-99 (Д-710), грунт 2 группы при рабочем ходе в одном направлении, 1000 м2 спланированной поверхности за 1 проход грейдера, Машинист 6р-1 |  | 0,24 | 0 | 0 | 0
| Е02-1-37, т2-2д | Планировка верха земляных сооружений автогрейдерами ДЗ-99 (Д-710), грунт 2 группы при рабочем ходе в одном направлении, 1000 м2 спланированной поверхности за 1 проход грейдера, Машинист 6р-1 |  | 0,24 | 0 | 0 | 0
| Е02-1-37, т2-3б | Планировка верха земляных сооружений прицепным грейдером ДЗ-1 (Д-20Б) в сцепе с трактором Т-100, грунт 2 группы при рабочем ходе в двух направлениях, 1000 м2 спланированной поверхности за 1 проход грейдера, Машинист 5р-1, тракторист 6р-1 |  | 0,38 | 0 | 0 | 0
| Е02-1-39, т1-10б | Планировка откосов выемки автогрейдерами, грунт 2 группы, при рабочем ходе в двух направлениях, длина планируемого откоса 6.5м, длина гона до 200, 1000 м2 спланированной поверхности откоса, Машинист 6р-1 |  | 0,37 | 0 | 0 | 0
| Е02-1-39, т1-11в | Планировка откосов насыпи автогрейдерами, грунт 1-3 группы, при рабочем ходе в двух направлениях, длина планируемого откоса 6.5м, длина гона до 30, 1000 м2 спланированной поверхности откоса, Машинист 6р-1 |  | 0,2 | 0 | 0 | 0
| Е02-1-39, т1-1б | Планировка откосов выемки автогрейдерами, грунт 2 группы, при рабочем ходе в одном направлении, длина планируемого откоса 2м, длина гона 250м, 1000 м2 спланированной поверхности откоса, Машинист 6р-1 |  | 0,94 | 0 | 0 | 0
| Е02-1-39, т1-1в | Планировка откосов насыпи автогрейдерами, грунт 1-3 группы, при рабочем ходе в одном направлении, длина планируемого откоса 2м, длина гона 250м, 1000 м2 спланированной поверхности откоса, Машинист 6р-1 |  | 0,57 | 0 | 0 | 0
| Е02-1-39, т1-2б | Планировка откосов выемки автогрейдерами, грунт 2 группы, при рабочем ходе в одном направлении, длина планируемого откоса 4.5м, длина гона 250м, 1000 м2 спланированной поверхности откоса, Машинист 6р-1 |  | 0,59 | 0 | 0 | 0
| Е02-1-39, т1-2в | Планировка откосов насыпи автогрейдерами, грунт 1-3 группы, при рабочем ходе в одном направлении, длина планируемого откоса 4.5м, длина гона 250м, 1000 м2 спланированной поверхности откоса, Машинист 6р-1 |  | 0,38 | 0 | 0 | 0
| Е02-1-39, т1-3б | Планировка откосов выемки автогрейдерами, грунт 2 группы, при рабочем ходе в одном направлении, длина планируемого откоса 6.5м, длина гона 250м, 1000 м2 спланированной поверхности откоса, Машинист 6р-1 |  | 0,40 | 0 | 0 | 0
| Е02-1-39, т1-3в | Планировка откосов насыпи автогрейдерами, грунт 1-3 группы, при рабочем ходе в одном направлении, длина планируемого откоса 6.5м, длина гона 250м, 1000 м2 спланированной поверхности откоса, Машинист 6р-1 |  | 0,26 | 0 | 0 | 0
| Е02-1-39, т1-3в | Планировка откосов насыпи автогрейдерами, грунт 1-3 группы, при рабочем ходе в одном направлении, длина планируемого откоса 6.5м, длина гона 250м, 1000 м2 спланированной поверхности откоса, Машинист 6р-1 |  | 0,26 | 0 | 0 | 0
| Е02-1-39, т1-5б | Планировка откосов выемки автогрейдерами, грунт 2 группы, при рабочем ходе в двух направлениях, длина планируемого откоса 3м, длина гона до 300м, 1000 м2 спланированной поверхности откоса, Машинист 6р-1 |  | 0,73 | 0 | 0 | 0
| Е02-1-39, т1-5в | Планировка откосов насыпи автогрейдерами, грунт 1-3 группы, при рабочем ходе в двух направлениях, длина планируемого откоса 3м, длина гона до 300м, 1000 м2 спланированной поверхности откоса, Машинист 6р-1 |  | 0,44 | 0 | 0 | 0
| Е02-1-39, т1-6в | Планировка откосов насыпи автогрейдерами, грунт 1-3 группы, при рабочем ходе в двух направлениях, длина планируемого откоса 3м, длина гона св.300м, 1000 м2 спланированной поверхности откоса, Машинист 6р-1 |  | 0,39 | 0 | 0 | 0
| Е02-1-39, т1-7б | Планировка откосов выемки автогрейдерами, грунт 2 группы, при рабочем ходе в двух направлениях, длина планируемого откоса 4.5м, длина гона до 200м, 1000 м2 спланированной поверхности откоса, Машинист 6р-1 |  | 0,55 | 0 | 0 | 0
| Е02-1-39, т1-8в | Планировка откосов насыпи автогрейдерами, грунт 1-3 группы, при рабочем ходе в двух направлениях, длина планируемого откоса 4.5м, длина гона до 300м, 1000 м2 спланированной поверхности откоса, Машинист 6р-1 |  | 0,30 | 0 | 0 | 0
| Е02-1-39, т1-9в | Планировка откосов насыпи автогрейдерами, грунт 1-3 группы, при рабочем ходе в двух направлениях, длина планируемого откоса 4.5м, длина гона св. 300м, 1000 м2 спланированной поверхности откоса, Машинист 6р-1 |  | 0,26 | 0 | 0 | 0
| Е02-1-40, т1-5б | Планировка откосов бульдозерами, оборудованными откосниками при рабочем ходе в одном направлениях на базе трактора Т-180, ширина откоса 2 м, 1000 м2 спланированной поверхности откоса, Машинист 6р-1 |  | 1 | 0 | 0 | 0
| Е02-1-40, т1-6б | Планировка откосов бульдозерами, оборудованными откосниками при рабочем ходе в одном направлениях на базе трактора Т-180, ширина откоса 3 м, 1000 м2 спланированной поверхности откоса, Машинист 6р-1 |  | 0,67 | 0 | 0 | 0
| Е02-1-40, т1-7а | Планировка откосов бульдозерами, оборудованными откосниками при рабочем ходе в одном направлениях на базе трактора Т-100, ширина откоса 4.5 м, 1000 м2 спланированной поверхности откоса, Машинист 6р-1 |  | 0,6 | 0 | 0 | 0
| Е02-1-40, т1-8а | Планировка откосов бульдозерами, оборудованными откосниками при рабочем ходе в одном направлениях на базе трактора Т-100, ширина откоса 6.5 м, 1000 м2 спланированной поверхности откоса, Машинист 6р-1 |  | 0,41 | 0 | 0 | 0
| Е02-1-43, т1-5б | Нарезка и планировка кюветов автогрейдерами ДЗ-14 (Д-395) при рабочем ходе в двух направлениях, площадь поперечного сечения кювета 0.57 м, грунт 2 группы, длина участка св. 200 до 300 м, 100 м3, Машинист 6р-1 |  | 1,6 | 0 | 0 | 0
| Е02-1-43, т1-5в | Нарезка и планировка кюветов автогрейдерами ДЗ-14 (Д-395) при рабочем ходе в двух направлениях, площадь поперечного сечения кювета 0.57 м, грунт 2 группы, длина участка св. 300 м, 100 м3, Машинист 6р-1 |  | 1,4 | 0 | 0 | 0
| Е02-1-46, т1-1б | Планировка землевозных дорог автогрейдером, длина планируемого участка захватки св. 500 м до 1000 м, 1000 м2 спланированной поверхности дороги, Машинист 6р-1 |  | 0,52 | 0 | 0 | 0
| Е02-1-46, т1-1в | Планировка землевозных дорог автогрейдером, длина планируемого участка захватки св. 1000 м, 1000 м2 спланированной поверхности дороги, Машинист 6р-1 |  | 0,43 | 0 | 0 | 0
| Е02-1-47, т2-1д | Разработка немерзлого грунта 1 группы в котлованах и траншеях на глубину до 1 м вручную, м3 грунта, Землекоп 2р-1 |  | 0 | 0.85 | 0 | 0
| Е02-1-47, т2-3е | Разработка грунта вручную в таншеях глубиной до 2м, м3, Землекоп 2р-1 |  | 0 | 1.5 | 0 | 0
| Е02-1-5, т1-1б | Срезка растительного слоя бульдозерами ДЗ-8 II группы грунта, 1000 м2, Машинист 6р-1 |  | 1,8 | 0 | 0 | 0
| Е02-1-5, т1-2б | Срезка растительного слоя бульдозерами ДЗ-18, Д-259, (Д-493А) на базе трактора Т-100, грунт 2 группы, 1000 м2, Машинист 6р-1 |  | 1,5 | 0 | 0 | 0
| Е02-1-5, т1-3б | Срезка растительного слоя бульдозерами ДЗ-28 (Д-533) на базе трактора Т-130, грунт 2 группы, 1000 м2, Машинист 6р-1 |  | 1,4 | 0 | 0 | 0
8 | Е04-1-1, т2-3 | Укладка фундаментных плит массой до 3.5т, шт, Машинист 6р-1,монтажник 4р-1,3р-1,2р-1 | 49 | 0,26 | 0.78 | 12.74 | 38.22
| Е02-1-50, т3-1е | Разработка грунта 2 кат. вручную в котлованах под строительные конструкции, м3, Землекоп 3р-1,2р-1 |  | 0 | 1.9 | 0 | 0
| Е02-1-50, т3-1ж | Разработка грунта 3 кат. вручную в котлованах под строительные конструкции, м3, Землекоп 3р-1,2р-1 |  | 0 | 3 | 0 | 0
| Е02-1-50, т3-1з | Разработка грунта 4 кат. вручную в котлованах под строительные конструкции, м3, Землекоп 3р-1,2р-1 |  | 0 | 4 | 0 | 0
| Е02-1-5-2б | Срезка растительного слоя бульдозером, 1000 м2 ощищенной поверхности, Машинист 6р-1 |  | 1,5 | 0 | 0 | 0
| Е02-1-58, т2-1а | Засыпка грунтом с трамбованием траншей, пазух котлованов и ям вручную, м3 грунта по обмеру в засыпке, Землекоп 2р-1,1р-1 |  | 0 | 0.87 | 0 | 0
10 | Е04-1-3, т2-1 | Установка стеновых блоков подвала массой до 0.5 т, блок, Машинист крана 6р-1, монтажники констpукций 4р-1,3p-1,2р-1 | 190 | 0,11 | 0.33 | 20.9 | 62.7
| Е02-1-58, т2-4б | Засыпка грунтом 2 кат. пазух котлованов и траншей вручную с трамбованием, м3, Землекоп 2р-1,1р-1 |  | 0 | 0.86 | 0 | 0
| Е02-1-58, т2-4б | Засыпка траншей, пазух котлованов и ям грунтом II группы вручную, м3, Землекоп 2р-1,1р-1 |  | 0 | 0.57 | 0 | 0
| Е02-1-58, т2-4в | Засыпка грунтом 3 кат. пазух котлованов и траншей вручную с трамбованием, м3, Землекоп 2р-1,1р-1 |  | 0 | 1.1 | 0 | 0
| Е02-1-58, т2-4г | Засыпка грунтом 4 кат. пазух котлованов и траншей вручную с трамбованием, м3, Землекоп 2р-1,1р-1 |  | 0 | 1.3 | 0 | 0
| Е02-1-59, т3-2а | Уплотнение грута пневматическими трамбовками, 100 м2, Землекоп 3р-1 |  | 0 | 1.9 | 0 | 0
| Е02-1-61, т1-1б | Планировка площадей, верха и откосов земляных сооружений мех. способом, 100 м2, Землекоп 3р-1 |  | 0 | 1.3 | 0 | 0
| Е025-14 | Выгpузка ж\б элементов массой до 3 т, шт, Такелажник 3p-1, 2p-1,машинист 5p-1 |  | 0,58 | 0.38 | 0 | 0
| Е025-14, т1 | Выгpузка ж\б элементов массой до 1 т, шт, Такелажник 3p-1,2p-1,машинист 5p-1 |  | 0,48 | 0.32 | 0 | 0
| Е03-4, т2-5б | Кладка армированных стен из кирпича в условиях сейсмических районов простые под штукатурку толщиной 2 кирпича, Каменщик 3р-2 |  | 0 | 3.2 | 0 | 0
| Е03-3, т3-3в | Кладка внутренних стен из утолщенного силикатного кирпича, толщиной 380 мм, средней сложности, м3, Каменщик 4р-1,3р-1 |  | 0 | 3.7 | 0 | 0
11 | Е04-1-3, т2-2 | Установка стеновых блоков подвала массой до 1 т, блок, Машинист крана 6р-1, монтажники констpукций 4р-1,3p-1,2р-1 | 50 | 0,15 | 0.45 | 7.5 | 22.5
12 | Е04-1-3, т2-4 | Установка стеновых блоков подвала массой до 2.5 т, блок, Машинист крана 6р-1, монтажники констpукций 4р-1,3p-1,2р-1 | 98 | 0,26 | 0.78 | 25.48 | 76.44
13 | Е04-1-34, т2-1 | Установка и разборка деревянной опалубки фундаментов из готовых элементов, м2 поверхности фундамента, соприкасающейся с бетоном, Плотник 4р-1,2р-1 | 35 | 0 | 0.77 | 0 | 26.95
| Е03-12, т1-1 | Устройство перегородок из кирпича толщ. 1/4 кирпича, м2, Каменщик 4р-1,2р-1 |  | 0 | 0.53 | 0 | 0
| Е03-12, т1-1 | Устройство перегородок из кирпича толщ. 1/4 кирпича, м2, Каменщик 4р-1,2р-1 |  | 0 | 0.53 | 0 | 0
| Е03-12, т1-2 | Перегородки из кирпича толщиной в 1/2 кирпича, м2, Каменщик 4р-1,2р-1 |  | 0 | 0.66 | 0 | 0
| Е03-12, т1-2 | Устройство перегородок из кирпича толщ. 1/2 кирпича, м2, Каменщик 4р-1,2р-1 |  | 0 | 0.66 | 0 | 0
| Е03-12, т1-2 | Устройство перегородок из кирпича толщ. 1/2 кирпича, м2, Каменщик 4р-1,2р-1 |  | 0 | 0.66 | 0 | 0
| Е03-12-2 | Устройство перегородок глухих в 1/2 кирпича, 1м2 перегородок, Каменщик 4р-1,2р-1 |  | 0 | 0.66 | 0 | 0
| Е03-13, т1-1 | Установка ж/б брусковых перемычек общим весом до 0.5 т, 1 проем, Машинист 5р-1, монтажник 4р-1,3р-1,2р-1 |  | 0,15 | 0.45 | 0 | 0
| Е03-13, т1-2 | Установка ж/б брусковых перемычек общим весом до 1 т, 1 проем, Машинист 5р-1, монтажник 4р-1,3р-1,2р-1 |  | 0,22 | 0.66 | 0 | 0
| Е03-9, т1-2 | Кладка парапета из кирпича толщ. 380 мм,м3, Каменщик 4р-1,3р-1 |  | 0 | 3.9 | 0 | 0
| Е03-9 | Кладка парапета из кирпича, толщиной 380 мм, м3, Каменщик 4р-1,3р-1 |  | 0 | 5.1 | 0 | 0
14 | Е04-1-44, т2-1 | Установка арматурных сеток и каркасов для фундамента вручную, шт, Арматурщик 3р-1,2р-2 | 4 | 0 | 0.24 | 0 | 0.96
| Е03-10 | Кладка сводов и арок из кирпича, м3, Каменщик 6р-1,3р-1 |  | 0 | 5.9 | 0 | 0
| Е03-3, т3-7а | Кладка стен из керамического кирпича толщиной 600 мм, м3 кладки, Каменщик 3р-2 |  | 0 | 2.2 | 0 | 0
| Е03-3, т3-2б | Кладка стен из кирпича простые с проемами с расшивкой толщиной в 1 кирпич, Каменщик 3р-2 |  | 0 | 4.6 | 0 | 0
| Е03-3, т3-6а | Кладка стен из кирпича простых (стенки вентшахт), м3, Каменщик 3р-2 |  | 0 | 2.8 | 0 | 0
| Е03-17, т1-10 | Устройство лестниц из отдельных ж/б ступеней, шт, Каменщик 4р-1,3р-1 |  | 0 | 0.78 | 0 | 0
| Е03-17, т1-10 | Устройство лестниц из отдельных ж/б ступеней, шт, Каменщик 4р-1,3р-1 |  | 0 | 0.78 | 0 | 0
| Е03-3, т3-5 | Кладка стен из кирпича средней сложности с проемами,1м3, каменщик 4р-1,3р-1 |  | 0 | 3.2 | 0 | 0
| Е03-3 т1-3 | Кладка стен из кирпича средней сложности,м3, каменщик 4р-1,2р-1 |  | 0 | 3.7 | 0 | 0
15 | Е04-1-47 | Приготовление бетонной смеси в бетоносмесителе (фунд.) емк.250 л, м3, Машинист 3р-1 | 12.1 | 0,2 | 0 | 2.42 | 0
| Е03-18, т1-1 | Армирование сеткой в углах здания, 100кг, Каменщик 4р-1 |  | 0 | 1.1 | 0 | 0
| Е03-18, т1-1 | Армирование кладки стен и других конструкций, 100 кг, Каменщик 4р-1 |  | 0 | 1.1 | 0 | 0
| Е03-18, т1-1 | Армирование кладки стен и других конструкций из сеток ВрI, 100 кг, Каменщик 4р-1,3р-1 |  | 0 | 1.1 | 0 | 0
| Е03-18, т1-1 | Армирование кладки стен и других конструкций из сеток ВрI, 100 кг, Каменщик 4р-1,3р-1 |  | 0 | 1.1 | 0 | 0
| Е03-19, т1-1а | Расшив. швов ранее вылож. кладки на 1м2 пов-ти, камен.4р-1 |  | 0 | 0.55 | 0 | 0
| Е03-2 | Горизонтальная гидроизоляция стен, фундаментов цементным раствором с жидким стеклом (по парапету), 100 м2 изоляции, Каменщик 3р-1 |  | 0 | 5.6 | 0 | 0
16 | Е04-1-48 | Подача бетонной смеси (фунд.), 100 м3, Машинист 4р-1, слесарь 4р-1,2р-2 | 0.121 | 14 | 59.5 | 1.694 | 7.1995
| Е03-20, т2-3 | Устройство и разборка инвентарных подмостей для кладки, 10 м3, Машинист 4р-1,плотник 4р-1,2р-2 |  | 0,31 | 0.93 | 0 | 0
| Е03-20, т2-3 | Устройство и разборка инвентарных подмостей для кладки, 10 м3, Машинист 4р-1,плотник 4р-1,2р-2 |  | 0,31 | 0.93 | 0 | 0
| Е03-20, т3 | Устройство и разборка инвентарных подмостей для кладки толщиной 380 мм, 10 м3 кладки, Плотник 4р-1,2р-1, подсобный рабочий 1р-1 |  | 0 | 7.3 | 0 | 0
| Е03-3, т3-4в | Кладка стен из кирпича толщ. 380 мм средней сложности, м3, Каменщик 4р-1,3р-1 |  | 0 | 4.1 | 0 | 0
| Е03-3, т3-4в | Кладка стен из кирпича толщ. 380 мм средней сложности, м3, Каменщик 4р-1,3р-1 |  | 0 | 4.1 | 0 | 0
| Е03-3, т3-5в | Кладка стен из кирпича толщ. 510 мм средней сложности, м3, Каменщик 4р-1,3р-1 |  | 0 | 3.2 | 0 | 0
| Е03-3, т3-5в | Кладка стен из кирпича толщ. 510 мм средней сложности, м3, Каменщик 4р-1,3р-1 |  | 0 | 3.2 | 0 | 0
| Е03-3, т3-8в | Кладка стен из кирпича толщ. 640 мм средней сложности, м3, Каменщик 4р-1,3р-1 |  | 0 | 3.2 | 0 | 0
| Е03-3, т3-8в | Кладка стен из кирпича толщ. 640 мм средней сложности, м3, Каменщик 4р-1,3р-1 |  | 0 | 3.2 | 0 | 0
17 | Е04-1-49, т2 | Укладка бетонной смеси в ленточные фундаменты шириной до 600 мм, м3, Бетонщик 4р-1,2р-1 | 12.1 | 0 | 0.3 |  | 3.63
| Е03-3, т3-5а | Кладка стен из кирпича толщиной 510 мм, м3 кладки, Каменщик 3р-2 |  | 0 | 2.3 | 0 | 0
| Е03-3, т4 | Кладка стен из силикатного киpпича толщиной 770 мм сpедней сложности, м3, Каменщик 4p-1, 3p-1 |  | 3,8 | 2.83 | 0 | 0
| Е03-3, т4 | Кладка стен из утолщенного силикатного кирпича, толщиной 680 мм, средней сложности, м3, Каменщик 4р-1,3р-1 |  | 0 | 4.3 | 0 | 0
| Е03-11, т3-1б | Кладка столбов из кирпича периметом до 2040 мм, м2, Каменщик 5р-1,3р-1 |  | 0 | 5.3 | 0 | 0
18 | Е07-14, т1-11 | Утепление плитами пенополистирольными, 100 м2, Изолировщики 3р-1,2р-1 | 183.83 | 0 | 8.7 | 0 | 1599.321
| Е04-1-48, т5,6 | Прием, подача и укладка бетонной смеси и очистка бетоновода, м3 бетонной смеси, Машинист 5р-1, оператор 5р-1, бетонщики 3р-1,2р-2 |  | 0,125 | 0.18 | 0 | 0
| т-12-12, т1 | Укладка асфальтобетонной смеси асфальто укладчиком Д-699 (ДС-48), 100 м2, Машинист асфальтоукладчика 6р-1, помощник машиниста 5р-1, асфальтобетонщики 5р-1, 4р-1, 3р-2, 2р-1, 1р-1 |  | 1,36 | 1.36 | 0 | 0
| Е04-1-49, т1-1 | Укладка бетонной смеси в конструкции краном в бадьях емк. до 3 м3, м3, Бетонщик 4р-1,2р-1 |  | 0 | 0.42 | 0 | 0
| Е04-1-49, т2-1 | Укладка бетонной смеси в конструкции с автосамосвала, м3, Бетонщик 4р-1,2р-1 |  | 0 | 0.33 | 0 | 0
| Е04-1-49, т2-10 | Укладка бетонной смеси в конструкцию главного входа при площади между балок до 10 м2, м3, Бетонщик 4р-1,2р-1 |  | 0 | 1.3 | 0 | 0
| Е04-1-49, т2-10 | Укладка бетонной смеси в конструкцию главного входа при площади между балок до 10 м2, м3, Бетонщик 4р-1,2р-1 |  | 0 | 1.3 | 0 | 0
19 | Е08-1-2 | Улучшенная штукатурка по сетке стен подвала цементно-известковым раствором, 100 м2, Штукатур 4р-2,3р-2,2р-1 | 1.8383 | 0 | 31.8 | 0 | 58.4579
| Е04-1-49, т2-10 | Укладка бетонной смеси в конструкцию покрытия перехода-вставки, м3, Бетонщик 4р-1,2р-1 |  | 0 | 1.3 | 0 | 0
20 | Е11-37, т1-4 | Боковая обмазочная гидроизоляция стен битумная в 2 слоя, 100 м2, Изолировщик 4р-1,2р-1 | 1.84 | 0 | 10 | 0 | 18.4
| Е04-1-53, т1-6 | Укладка бетонной смеси в отдельные фундаменты с объемом до 10 м3 вручную с уплотнением вибраторами, м3, Бетонщик 4р-1,2р-1 |  | 0 | 0.63 | 0 | 0
| Е04-1-53, т1-3 | Укладка бетонной смеси в отдельные фундаменты с объемом до 2 м3 вручную с уплотнением вибраторами, м3, Бетонщик 4р-1,2р-1 |  | 0 | 1.4 | 0 | 0
| Е04-1-1, т2-2 | Установка фундаментных плит тpапецеидальных массой до 1.5 т, элемент, Машинист крана 6р-1, монтажники констpукций 4р-1,3p-1,2р-1 |  | 0,21 | 0.63 | 0 | 0
| Е04-1-53, т1-4 | Укладка бетонной смеси в отдельные фундаменты с объемом до 3 м3 вручную с уплотнением вибраторами, м3, Бетонщик 4р-1,2р-1 |  | 0 | 1.2 | 0 | 0
| Е04-1-10, т1-1 | Установка ж/б лестничных маршей и площадок весом до 1 т в каркасно-панельных зданиях, 1 шт, Машинист 6р-1, монтажник 4р-2,3р-1,2р-1 |  | 0,35 | 1.4 | 0 | 0
| Е04-1-10, т1-2 | Установка ж/б лестничных маршей и площадок весом до 2.5 т в каркасно-панельных зданиях, 1 шт, Машинист 6р-1, монтажник 4р-2,3р-1,2р-1 |  | 0,5 | 2.2 | 0 | 0
| Е04-1-10, т1-3 | Установка ж/б лестничных маршей и площадок весом до 4.5 т в каркасно-панельных зданиях, 1 шт, Машинист 6р-1, монтажник 4р-2,3р-1,2р-1 |  | 0,71 | 2.8 | 0 | 0
| Е04-1-53, т1-5 | Укладка бетонной смеси в отдельные фундаменты с объемом до 5 м3 вручную с уплотнением вибраторами, м3, Бетонщик 4р-1,2р-1 |  | 0 | 0.83 | 0 | 0
| Е03-16, т1-1а | Укладка брусковых перемычек краном массой до 0.5т., камен.4р-1,3р-1,2р-1 |  | 0 | 0.45 | 0 | 0
21 | Е11-40, т1-2а | Горизонтальная гидроизоляция оклеечная бикростом, 100 м2, Изолировщик 4р-1,3р-1,2р-1 | 6.13 | 0 | 10.5 | 0 | 64.365
| Е03-16 | Укладка брусковых перемычек массой до 1 т, шт, Машинист крана 5р-1, каменщик 4р-1,3р-1,2р-1 |  | 0,22 | 0.66 | 0 | 0
| Е04-1-10-8 | Установка плит лестничных площадок и маршей массой более 1 т, шт, Машинист крана 6р-1, монтажник 4р-2,3р-1,2р-1 |  | 0,35 | 1.4 | 0 | 0
| Е04-1-11 | Установка лестничных металлических ограждений, 1 решетка, Монтажник 4р-1, электросварщик 3р-1 |  | 0 | 0.37 | 0 | 0
22 | Е02-1-34, т1-2а | Засыпка траншей и котлованов грунтом 1 кат. бульдозером на тракторе Т-100, 100 м3, Машинист 6р-1 | 13.32 | 0,53 | 0 | 7.0596 | 0
| Е05-1-10, т2 | Монтаж ограждений балконов и лоджий массой до 0,1 т, т, Монтажник 4р-1, 3р-2, электросварщик 4р-1, машинист 6р-1 |  | 3.9 | 17.5 |  | 0
| Е04-1-11, т1-1 | Установка металлического ограждения лестниц, 1м, Монтажник 4р-1,электросварщик 3р-1 |  | 0 | 0.37 | 0 | 0
23 | Е02-1-58, т2-4а | Засыпка грунтом 1 кат. пазух котлованов и траншей вручную с трамбованием, м3, Землекоп 2р-1,1р-1 | 147.96 | 0 | 0.79 | 0 | 116.8884
| Е04-1-17 | Электродуговая сварка сопряжений лестничных маршей и площадок, м шва, Электросварщик 5р-1 |  | 0 | 0.37 | 0 | 0
| Е04-1-17, т1-1 | Электpосваpка монтажных стыков балок, феpм, стеновых панелей, 1м шва, Электpосваpщик 5p-1 |  | 0 | 0.56 | 0 | 0
| Е04-1-17, т1-2 | Электpосваpка монтажных стыков плит покpытий и пеpекpытий, 1м шва, Электpосваpщик 5p-1 |  | 0 | 0.3 | 0 | 0
24 | Е24-13 | Погрузка и выгрузка строительных конструкций краном (кирпич и керамзитобетон), т, Машинист 6р-1, такелажник 4р-1,2р-1 | 1920.7 | 0,1 | 0.2 | 192.07 | 384.14
| Е03-16, т1-1 | Укладка брусковых перемычек общей массой до 1т для одного проема, проем, Машинист 5р-1,каменщик 4р-1,3р-1,2р-1 |  | 0,15 | 0.45 | 0 | 0
| Е03-16, т1-1 | Укладка брусковых перемычек общей массой до 1т для одного проема, проем, Машинист 5р-1,каменщик 4р-1,3р-1,2р-1 |  | 0,15 | 0.45 | 0 | 0
| Е03-18 | Укладка в стены стальных элементов и деталей, 100 кг, Каменщик 4р-1 |  | 0 | 1.1 | 0 | 0
| Е04-1-7, т1-3,к=1.1 | Укладка ж\б плит пеpекpытий площадью до 10 м2 автомобильным или пневмоколесным кpаном, шт, Машинист 6p-1, монтажник 4p-1,3p-2,2p-1 |  | 0,2 | 0.79 | 0 | 0
| Е04-1-7, т1-3 | Укладка ж\б плит пеpекpытий площадью до 10 м2 гусеничным или башенным кpаном, шт, Машинист 6p-1, монтажник 4p-1,3p-2,2p-1 |  | 0,17 | 0.72 | 0 | 0
| Е04-1-22, т1-2 | Антикоррозийное покрытие сварных соединений,10 стыков, монтажник 4р-1,2р-1 |  | 0 | 1.1 | 0 | 0
| Е04-1-24 | Кpепление гипсобетонных пеpегоpодок иглами, 1 игла, Монтажник 3p-1 |  | 0,16 | 0.11 | 0 | 0
| Е04-1-24, т-1 | Кpепление гипсобетонных пеpегоpодок скобами, 1 скоба, Монтажник 3p-1 |  | 0,24 | 0.16 | 0 | 0
| Е04-1-25, т1-1 | Заделка стыков колонн в стаканах фундаментов пpи объеме стыка до 0.1 м3, 1 стык, Монтажник 4p-1,3p-1 |  | 0 | 0.81 | 0 | 0
| Е04-1-25, т1-2 | Заделка стыков колонн в стаканах фундаментов пpи объеме стыка более 0.1 м3, 1 стык, Монтажник 4p-1,3p-1 |  | 0 | 1.2 | 0 | 0
| Е04-1-25, т2-1 | Заделка стыков балок или пpогонов с колоннами, 1 узел, Плотник 4p-1,3p-1, монтажник 4p-1,3p-1 |  | 0 | 2.09 | 0 | 0
| Е04-1-26 | Заливка швов панелей плит перекрытий и покрытия, 100 м шва, Монтажник 4р-1,3р-1 |  | 0 | 6.4 | 0 | 0
| Е04-1-26, т1-1Б | Заливка швов стеновых панелей бетоном вручную, 100 м шва, Монтажник 4р-1,3р-1 |  | 0 | 18.5 | 0 | 0
| Е04-1-27, т1-5 | Изоляция вертикальных деформационных швов стеновых панелей мастикой, 10 м шва, Монтажник 4р-1,3р-1 |  | 0 | 1.3 | 0 | 0
| Е04-1-28 | Конопатка и зачеканка швов панелей пеpегоpодок, 100 м шва, Монтажник 4p-1 |  | 1,22 | 0.96 | 0 | 0
| Е04-1-28, т1-1 | Конопатка,зачеканка и расшивка швов стеновых панелей, 10 м шва, Монтажник 4р-1 |  | 0 | 2.7 | 0 | 0
| Е04-1-3 т1-13 | Установка стеновых блоков,шт, машинист 6р-1,монтажник 5р-1,4р-1,3р-1,2р-1 |  | 0,27 | 1.1 | 0 | 0
25 | Е01-10 | Подача кирпича захватами, емкостью пакетов до 300 шт, 1000 шт, Машинист 5р-1,такелажик 2р-2 | 871.63 | 0.46 | 0.92 | 400.9498 | 801.8996
26 | Е01-11 | Подача кеpамзита гpейфеpом, подвешенным к стpеле башенного кpана, 100 м3, Такелажник 2p-1, машинист 5p-1 | 221.02 | 23 | 14.72 | 5083.46 | 3253.4144
| Е04-1-3 | Установка стеновых блоков подвала массой до 1.5 т, блок, Машинист крана 6р-1, монтажники констpукций 4р-1,3p-1,2р-1 |  | 0.22 | 0.66 | 0 | 0
| Е04-1-3 | Установка стеновых блоков подвала массой до 3.5 т, блок, Машинист крана 6р-1, монтажники констpукций 4р-1,3p-1,2р-1 |  | 0.29 | 0.87 | 0 | 0
27 | Е01-7 | Подача раствора для кладки в ящиках емкостью до 0.5 м3, м3, Машинист 5р-1,такелажик 2р-2 | 576.21 | 0.57 | 1.13 | 328.4397 | 651.1173
| Е04-1-30 | Заделка отвеpстий в пустотных плитах пеpекpытия бетонными вкладышами, 100 отв., Монтажник 3p-1 |  | 0,22 | 0.15 | 0 | 0
| Е04-1-31, т1 | Замоноличивание монтажных отверстий или проемов объемом до 0.5 м3, 1м3 бетона в деле, Бетонщик 4р-1, 2р-1 |  | 0 | 1.5 | 0 | 0
28 | Е03-3, т3-3а | Кладка стен из кирпича толщиной 380 мм, м3 кладки, Каменщик 3р-2 | 992.91 | 0 | 3.2 | 0 | 3177.312
29 | Е03-3, т2-5 | Кладка внутренних стен,м3, каменщик 4р-1,3р-1 | 677.54 | 0 | 2.8 | 0 | 1897.112
| Е04-1-34, т5-1 | Устройство и разбока щитовой опалубки с площадью перекрытия между балками до 5 м2 в конструкцию покрытия, м2, Плотник 4р-1,2р-1 |  | 0 | 0.52 | 0 | 0
| Е04-1-34, т5-1 | Устройство и разбока щитовой опалубки с площадью перекрытия между балками до 5 м2 в конструкцию главного входа, м2, Бетонщик 4р-1,2р-1 |  | 0 | 0.52 | 0 | 0
| Е04-1-34, т5-1 | Устройство и разбока щитовой опалубки с площадью перекрытия между балками до 5 м2 в конструкцию покрытия, м2, Плотник 4р-1,2р-1 |  | 0 | 0.52 | 0 | 0
| Е04-1-37, т2-1 | Установка опалубки из доборных щитов, м2 поверхности опалубки, соприкасающейся с бетоном, Слесарь строитеьный 4р-1,3р-1 |  | 0 | 0.39 | 0 | 0
30 | Е03-12 | Кладка наружных из кирпича, толщиной в 1/2 кирпича, м3, Каменщик 4р-1,2р-1 | 16.35 | 0 | 0.66 | 0 | 10.791
| Е04-1-37, т4-1а | Установка крупнощитовой опалубки, м2 поверхности опалубки, соприкасающейся с бетоном, Машинист 6р-1, слесарь строитеьный 4р-1,3р-2 |  | 0,09 | 0.28 | 0 | 0
| Е04-1-37, т4-1б | Разборка крупнощитовой опалубки, м2 поверхности опалубки, соприкасающейся с бетоном, Машинист 6р-1, слесарь строитеьный 3р-1,2р-2 |  | 0,037 | 0.11 | 0 | 0
| Е04-1-4, т2-2а | Установка ж/б колонн весом до 2 т гусеничным или башенным краном при помощи кондуктора в стаканы фундаментов, шт, Машинист 6р-1, монтажник 5р-1,4р-1,3р-2,2р-1 |  | 0,24 | 2.4 | 0 | 0
| Е04-1-4, т2-2а,к=1.1 | Установка ж/б колонн весом до 2 т автомобильным или пневмоколесным краном пpи помощи кондуктора в стаканы фундаментов, шт, Машинист 6р-1, монтажник 5р-1,4р-1,3р-2,2р-1 |  | 0,26 | 2.64 | 0 | 0
| Е04-1-4, т2-2в | Установка ж/б колонн весом до 2 т гусеничным или башенным краном без помощи кондуктора в стаканы фундаментов, шт, Машинист 6р-1, монтажник 5р-1,4р-1,3р-2,2р-1 |  | 0,61 | 3.1 | 0 | 0
| Е04-1-4, т2-2в | Установка железобетонных колонн весом до 2 т гусенечным или башенным краном, шт, Машинист крана 6р-1, монтажник 5р-1,4р-1,3р-2,2р-1 |  | 0,61 | 3.1 | 0 | 0
| Е04-1-4, т2-2в,к=1.1 | Установка ж/б колонн весом до 2 т автомобильным или пневмоколесным краном без помощи кондуктора в стаканы фундаментов, шт, Машинист 6р-1, монтажник 5р-1,4р-1,3р-2,2р-1 |  | 0,67 | 3.41 | 0 | 0
| Е04-1-4, т2-3а | Установка ж/б колонн весом до 3 т гусеничным или башенным краном при помощи кондуктора в стаканы фундаментов, шт, Машинист 6р-1, монтажник 5р-1,4р-1,3р-2,2р-1 |  | 0,3 | 3 | 0 | 0
| Е04-1-4, т2-3а,к=1.1 | Установка ж/б колонн весом до 3 т автомобильным или пневмоколесным краном пpи помощи кондуктора в стаканы фундаментов, шт, Машинист 6р-1, монтажник 5р-1,4р-1,3р-2,2р-1 |  | 0,33 | 3.3 | 0 | 0
| Е04-1-4, т2-3в | Установка ж/б колонн весом до 3 т гусеничным или башенным краном без помощи кондуктора в стаканы фундаментов, шт, Машинист 6р-1, монтажник 5р-1,4р-1,3р-2,2р-1 |  | 0,74 | 3.7 | 0 | 0
| Е04-1-4, т2-3в,к=1.1 | Установка ж/б колонн весом до 3 т автомобильным или пневмоколесным краном без помощи кондуктора в стаканы фундаментов, шт, Машинист 6р-1, монтажник 5р-1,4р-1,3р-2,2р-1 |  | 0,82 | 4.07 | 0 | 0
| Е04-1-4, т2-4а | Установка ж/б колонн весом до 4 т гусеничным или башенным краном при помощи кондуктора в стаканы фундаментов, шт, Машинист 6р-1, монтажник 5р-1,4р-1,3р-2,2р-1 |  | 0,34 | 3.4 | 0 | 0
| Е04-1-4, т2-4а,к=1.1 | Установка ж/б колонн весом до 4 т автомобильным или пневмоколесным краном пpи помощи кондуктора в стаканы фундаментов, шт, Машинист 6р-1, монтажник 5р-1,4р-1,3р-2,2р-1 |  | 0,37 | 3.77 | 0 | 0
| Е04-1-4, т2-4в | Установка ж/б колонн весом до 4 т гусеничным или башенным краном без помощи кондуктора в стаканы фундаментов, шт, Машинист 6р-1, монтажник 5р-1,4р-1,3р-2,2р-1 |  | 0,86 | 4.3 | 0 | 0
| Е04-1-4, т2-4в,к=1.1 | Установка ж/б колонн весом до 4 т автомобильным или пневмоколесным краном без помощи кондуктора в стаканы фундаментов, шт, Машинист 6р-1, монтажник 5р-1,4р-1,3р-2,2р-1 |  | 0,95 | 4.73 | 0 | 0
| Е04-1-4, т2-5а | Установка ж/б колонн весом до 6 т гусеничным или башенным краном при помощи кондуктора в стаканы фундаментов, шт, Машинист 6р-1, монтажник 5р-1,4р-1,3р-2,2р-1 |  | 0,44 | 4.4 | 0 | 0
| Е04-1-4, т2-5а,к=1.1 | Установка ж/б колонн весом до 6 т автомобильным или пневмоколесным краном пpи помощи кондуктора в стаканы фундаментов, шт, Машинист 6р-1, монтажник 5р-1,4р-1,3р-2,2р-1 |  | 0,48 | 4.84 | 0 | 0
| Е04-1-4, т2-5в | Установка ж/б колонн весом до 6 т гусеничным или башенным краном без помощи кондуктора в стаканы фундаментов, шт, Машинист 6р-1, монтажник 5р-1,4р-1,3р-2,2р-1 |  | 1,1 | 5.5 | 0 | 0
| Е04-1-4, т2-5в,к=1.1 | Установка ж/б колонн весом до 6 т автомобильным или пневмоколесным краном без помощи кондуктора в стаканы фундаментов, шт, Машинист 6р-1, монтажник 5р-1,4р-1,3р-2,2р-1 |  | 1,21 | 6.05 | 0 | 0
| Е04-1-4, т2-6а | Установка ж/б колонн весом до 8 т гусеничным или башенным краном при помощи кондуктора в стаканы фундаментов, шт, Машинист 6р-1, монтажник 5р-1,4р-1,3р-2,2р-1 |  | 0,49 | 4.9 | 0 | 0
| Е04-1-4, т2-6а,к=1.1 | Установка ж/б колонн весом до 8 т автомобильным или пневмоколесным краном пpи помощи кондуктора в стаканы фундаментов, шт, Машинист 6р-1, монтажник 5р-1,4р-1,3р-2,2р-1 |  | 0,54 | 5.39 | 0 | 0
| Е04-1-4, т2-6в | Установка ж/б колонн весом до 8 т гусеничным или башенным краном без помощи кондуктора в стаканы фундаментов, шт, Машинист 6р-1, монтажник 5р-1,4р-1,3р-2,2р-1 |  | 1,2 | 6 | 0 | 0
| Е04-1-4, т2-6в | Установка железобетонных колонн весом до 8 т гусенечным или башенным краном, шт, Машинист крана 6р-1, монтажник 5р-1,4р-1,3р-2,2р-1 |  | 1,2 | 6 | 0 | 0
| Е04-1-4, т2-6в,к=1.1 | Установка ж/б колонн весом до 8 т автомобильным или пневмоколесным краном без помощи кондуктора в стаканы фундаментов, шт, Машинист 6р-1, монтажник 5р-1,4р-1,3р-2,2р-1 |  | 1,32 | 6.6 | 0 | 0
| Е04-1-4, т2-7а | Установка ж/б колонн весом до 10 т гусеничным или башенным краном при помощи кондуктора в стаканы фундаментов, шт, Машинист 6р-1, монтажник 5р-1,4р-1,3р-2,2р-1 |  | 0,57 | 5.7 | 0 | 0
| Е04-1-4, т2-7а,к=1.1 | Установка ж/б колонн весом до 10 т автомобильным или пневмоколесным краном пpи помощи кондуктора в стаканы фундаментов, шт, Машинист 6р-1, монтажник 5р-1,4р-1,3р-2,2р-1 |  | 0,63 | 6.27 | 0 | 0
| Е04-1-4, т2-7в | Установка ж/б колонн весом до 10 т гусеничным или башенным краном без помощи кондуктора в стаканы фундаментов, шт, Машинист 6р-1, монтажник 5р-1,4р-1,3р-2,2р-1 |  | 1,4 | 7 | 0 | 0
| Е04-1-4, т2-7в,к=1.1 | Установка ж/б колонн весом до 10 т автомобильным или пневмоколесным краном без помощи кондуктора в стаканы фундаментов, шт, Машинист 6р-1, монтажник 5р-1,4р-1,3р-2,2р-1 |  | 1,54 | 7.7 | 0 | 0
| Е04-1-4, т2-8а | Установка ж/б колонн весом до 15 т гусеничным или башенным краном при помощи кондуктора в стаканы фундаментов, шт, Машинист 6р-1, монтажник 5р-1,4р-1,3р-2,2р-1 |  | 0,7 | 7 | 0 | 0
| Е04-1-4, т2-8а,к=1.1 | Установка ж/б колонн весом до 15 т автомобильным или пневмоколесным краном пpи помощи кондуктора в стаканы фундаментов, шт, Машинист 6р-1, монтажник 5р-1,4р-1,3р-2,2р-1 |  | 0,77 | 7.7 | 0 | 0
| Е04-1-4, т2-8в | Установка ж/б колонн весом до 15 т гусеничным или башенным краном без помощи кондуктора в стаканы фундаментов, шт, Машинист 6р-1, монтажник 5р-1,4р-1,3р-2,2р-1 |  | 1,8 | 9 | 0 | 0
| Е04-1-4, т2-8в,к=1.1 | Установка ж/б колонн весом до 15 т автомобильным или пневмоколесным краном без помощи кондуктора в стаканы фундаментов, шт, Машинист 6р-1, монтажник 5р-1,4р-1,3р-2,2р-1 |  | 1,98 | 9.9 | 0 | 0
| Е04-1-4, т3-1г | Установка ж/б колонн весом до 2 т гусеничным или башенным краном без помощи кондуктора на нижестоящие колонны, шт, Машинист 6р-1, монтажник 5р-1,4р-1,3р-2,2р-1 |  | 0,78 | 3.9 | 0 | 0
| Е04-1-4, т3-1г,к=1.1 | Установка ж/б колонн весом до 2 т автомобильным или пневмоколесным краном без помощи кондуктора на нижестоящие колонны, шт, Машинист 6р-1, монтажник 5р-1,4р-1,3р-2,2р-1 |  | 0,86 | 4.29 | 0 | 0
| Е04-1-4, т3-2а | Установка ж/б колонн весом до 2 т гусеничным или башенным краном при помощи кондуктора на нижестоящие колонны, шт, Машинист 6р-1, монтажник 5р-1,4р-1,3р-2,2р-1 |  | 0,35 | 3.5 | 0 | 0
| Е04-1-4, т3-2а,к=1.1 | Установка ж/б колонн весом до 2 т автомобильным или пневмоколесным краном пpи помощи кондуктора на нижестоящие колонны, шт, Машинист 6р-1, монтажник 5р-1,4р-1,3р-2,2р-1 |  | 0,38 | 3.85 | 0 | 0
| Е04-1-4, т3-2г | Установка ж/б колонн весом до 3 т гусеничным или башенным краном без помощи кондуктора на нижестоящие колонны, шт, Машинист 6р-1, монтажник 5р-1,4р-1,3р-2,2р-1 |  | 0,92 | 4.6 | 0 | 0
| Е04-1-4, т3-2г,к=1.1 | Установка ж/б колонн весом до 3 т автомобильным или пневмоколесным краном без помощи кондуктора на нижестоящие колонны, шт, Машинист 6р-1, монтажник 5р-1,4р-1,3р-2,2р-1 |  | 1,01 | 5.06 | 0 | 0
| Е04-1-4, т3-3а | Установка ж/б колонн весом до 3 т гусеничным или башенным краном при помощи кондуктора на нижестоящие колонны, шт, Машинист 6р-1, монтажник 5р-1,4р-1,3р-2,2р-1 |  | 0,42 | 4.2 | 0 | 0
| Е04-1-4, т3-3а,к=1.1 | Установка ж/б колонн весом до 3 т автомобильным или пневмоколесным краном пpи помощи кондуктора на нижестоящие колонны, шт, Машинист 6р-1, монтажник 5р-1,4р-1,3р-2,2р-1 |  | 0,46 | 4.62 | 0 | 0
| Е04-1-4, т3-3г | Установка ж/б колонн весом до 4 т гусеничным или башенным краном без помощи кондуктора на нижестоящие колонны, шт, Машинист 6р-1, монтажник 5р-1,4р-1,3р-2,2р-1 |  | 1,17 | 5.83 | 0 | 0
| Е04-1-4, т3-3г,к=1.1 | Установка ж/б колонн весом до 4 т автомобильным или пневмоколесным краном без помощи кондуктора на нижестоящие колонны, шт, Машинист 6р-1, монтажник 5р-1,4р-1,3р-2,2р-1 |  | 1,28 | 6.41 | 0 | 0
| Е04-1-4, т3-4а | Установка ж/б колонн весом до 4 т гусеничным или башенным краном при помощи кондуктора на нижестоящие колонны, шт, Машинист 6р-1, монтажник 5р-1,4р-1,3р-2,2р-1 |  | 0,48 | 4.8 | 0 | 0
| Е04-1-4, т3-4а,к=1.1 | Установка ж/б колонн весом до 4 т автомобильным или пневмоколесным краном пpи помощи кондуктора на нижестоящие колонны, шт, Машинист 6р-1, монтажник 5р-1,4р-1,3р-2,2р-1 |  | 0,53 | 5.28 | 0 | 0
| Е04-1-4, т3-4г | Установка ж/б колонн весом до 6 т гусеничным или башенным краном без помощи кондуктора на нижестоящие колонны, шт, Машинист 6р-1, монтажник 5р-1,4р-1,3р-2,2р-1 |  | 1,2 | 6.1 | 0 | 0
| Е04-1-4, т3-4г,к=1.1 | Установка ж/б колонн весом до 6 т автомобильным или пневмоколесным краном без помощи кондуктора на нижестоящие колонны, шт, Машинист 6р-1, монтажник 5р-1,4р-1,3р-2,2р-1 |  | 1,32 | 6.71 | 0 | 0
| Е04-1-4, т3-5а | Установка ж/б колонн весом до 6 т гусеничным или башенным краном при помощи кондуктора на нижестоящие колонны, шт, Машинист 6р-1, монтажник 5р-1,4р-1,3р-2,2р-1 |  | 0,61 | 6.1 | 0 | 0
| Е04-1-4, т3-5а,к=1.1 | Установка ж/б колонн весом до 6 т автомобильным или пневмоколесным краном пpи помощи кондуктора на нижестоящие колонны, шт, Машинист 6р-1, монтажник 5р-1,4р-1,3р-2,2р-1 |  | 0,67 | 6.71 | 0 | 0
| Е04-1-4, т3-5г | Установка ж/б колонн весом до 8 т гусеничным или башенным краном без помощи кондуктора на нижестоящие колонны, шт, Машинист 6р-1, монтажник 5р-1,4р-1,3р-2,2р-1 |  | 1,4 | 7 | 0 | 0
| Е04-1-4, т3-5г,к=1.1 | Установка ж/б колонн весом до 8 т автомобильным или пневмоколесным краном без помощи кондуктора на нижестоящие колонны, шт, Машинист 6р-1, монтажник 5р-1,4р-1,3р-2,2р-1 |  | 1,54 | 7.7 | 0 | 0
| Е04-1-4, т4-1а | Установка ж/б двухветвевых колонн весом до 10 т гусеничным или башенным краном в стаканы фундаментов без помощи кондукторов, шт, Машинист 6р-1, монтажник 5р-1,4р-1,3р-2,2р-1 |  | 1,5 | 7.5 | 0 | 0
| Е04-1-4, т4-1а,к=1.1 | Установка ж/б двухветвевых колонн весом до 10 т автомобильным или пневмоколесным краном в стаканы фундаментов без помощи кондукторов, шт, Машинист 6р-1, монтажник 5р-1,4р-1,3р-2,2р-1 |  | 1,65 | 8.25 | 0 | 0
| Е04-1-4, т4-2а | Установка ж/б двухветвевых колонн весом до 20 т гусеничным или башенным краном в стаканы фундаментов без помощи кондукторов, шт, Машинист 6р-1, монтажник 5р-1,4р-1,3р-2,2р-1 |  | 2,2 | 11 | 0 | 0
| Е04-1-4, т4-2а,к=1.1 | Установка ж/б двухветвевых колонн весом до 20 т автомобильным или пневмоколесным краном в стаканы фундаментов без помощи кондукторов, шт, Машинист 6р-1, монтажник 5р-1,4р-1,3р-2,2р-1 |  | 2,42 | 12.11 | 0 | 0
| Е04-1-40-1 | Укрупнительная сборка панелей опалубки из отдельных щитов, м3 укрупненного щита, Слесарь строитеьный 4р-1,3р-1 |  | 0 | 0.38 | 0 | 0
| Е04-1-37, т2-2 | Разборка опалубки из х щитов для перекрытия, м2 поверхности опалубки, соприкасающейся с бетоном, Слесарь строитеьный 3р-1,2р-1 |  | 0 | 0.21 | 0 | 0
31 | Е03-9, т1-2 | Кладка парапета из кирпича толщ. 380 мм,м3, Каменщик 4р-1,3р-1 | 12.8 | 0 | 3.9 | 0 | 49.92
| Е04-1-44, т2б | Установка арматурных каpкасов массой до 50 кг, каpкас, Арматурщики 3р-1,2р-2 |  | 0 | 0.24 | 0 | 0
| Е04-1-45-1 | Установка металлической сетки для устройства опалубки вертикального рабочего шва (ВРШ), т уложенной арматурной сетки, Арматурщики 3р-1,2р-1 |  | 0 | 6.4 | 0 | 0
| Е01-7 | Подача раствора для фундаментов в ящиках емкостью до 0.25 м3, м3, Машинист 5р-1,такелажик 2р-2 |  | 0.33 | 0.17 | 0 | 0
32 | Е03-11, т3-1б | Кладка столбов из кирпича периметром до 2040 мм, м2, Каменщик 5р-1,3р-1 | 0.625 | 0 | 5.3 | 0 | 3.3125
33 | Е03-12 | Кладка перегородок из керамзитобетона, м3, Каменщик 4р-1,2р-1 | 221.02 | 0 | 0.66 | 0 | 145.8732
| Е04-1-7, т1-4,к=1.1 | Укладка ж\б плит пеpекpытий площадью до 15 м2 автомобильным или пневмоколесным кpаном, шт, Машинист 6p-1, монтажник 4p-1,3p-2,2p-1 |  | 0,24 | 0.97 | 0 | 0
| Е04-1-7, т1-4 | Укладка ж\б плит пеpекpытий площадью до 15 м2 гусеничным или башенным кpаном, шт, Машинист 6p-1, монтажник 4p-1,3p-2,2p-1 |  | 0,22 | 0.88 | 0 | 0
| Е04-1-7, т1-5,к=1.1 | Укладка ж\б плит пеpекpытий площадью до 20 м2 автомобильным или пневмоколесным кpаном, шт, Машинист 6p-1, монтажник 4p-1,3p-2,2p-1 |  | 0,31 | 1.21 | 0 | 0
| Е04-1-7, т1-5 | Укладка ж\б плит пеpекpытий площадью до 20 м2 гусеничным или башенным кpаном, шт, Машинист 6p-1, монтажник 4p-1,3p-2,2p-1 |  | 0,28 | 1.1 | 0 | 0
| Е04-1-7, т1-2,к=1.1 | Укладка ж\б плит пеpекpытий площадью до 5 м2 автомобильным или пневмоколесным кpаном, шт, Машинист 6p-1, монтажник 4p-1,3p-2,2p-1 |  | 0,16 | 0.62 | 0 | 0
| Е04-1-7, т1-2 | Укладка ж\б плит пеpекpытий площадью до 5 м2 гусеничным или башенным кpаном, шт, Машинист 6p-1, монтажник 4p-1,3p-2,2p-1 |  | 0,14 | 0.56 | 0 | 0
| Е04-1-7, т2-9,к=1.1 | Укладка ж\б плит покpытий площадью до 10 м2 автомобильным или пневмоколесным кpаном, шт, Машинист 6p-1, монтажник 4p-1,3p-2,2p-1 |  | 0,24 | 0.92 | 0 | 0
| Е04-1-7, т2-9 | Укладка ж\б плит покpытий площадью до 10 м2 гусеничным или башенным кpаном, шт, Машинист 6p-1, монтажник 4p-1,3p-2,2p-1 |  | 0,21 | 0.84 | 0 | 0
| Е04-1-7, т2-10,к=1.1 | Укладка ж\б плит покpытий площадью до 15 м2 автомобильным или пневмоколесным кpаном, шт, Машинист 6p-1, монтажник 4p-1,3p-2,2p-1 |  | 0,28 | 1.1 | 0 | 0
| Е04-1-7, т2-10 | Укладка ж\б плит покpытий площадью до 15 м2 гусеничным или башенным кpаном, шт, Машинист 6p-1, монтажник 4p-1,3p-2,2p-1 |  | 0,25 | 1 | 0 | 0
| Е04-1-7, т2-11,к=1.1 | Укладка ж\б плит покpытий площадью до 20 м2 автомобильным или пневмоколесным кpаном, шт, Машинист 6p-1, монтажник 4p-1,3p-2,2p-1 |  | 0,33 | 1.32 | 0 | 0
| Е04-1-7, т2-11 | Укладка ж\б плит покpытий площадью до 20 м2 гусеничным или башенным кpаном, шт, Машинист 6p-1, монтажник 4p-1,3p-2,2p-1 |  | 0,30 | 1.12 | 0 | 0
| Е04-1-54-9 | Уход за бетоном, 100 м2, Бетонщик 2р-1 |  | 0 | 0.14 | 0 | 0
| Е04-1-6, т2-1 | Установка прогонов весом до 1т, шт, Машинист 6р-1,монтажник 5р-1,4р-1,3р-1,2р-1 |  | 0,2 | 1 | 0 | 0
| Е04-1-6, т2-1,б,а | Установка ж/б pигелей пеpекpытий весом до 1 т гусеничным или башенным кpаном, 1 шт., Машинист 6p-1, монтажник 6p-1,5p-1,4p-1,3p-1,2p-1 |  | 0,2 | 1 | 0 | 0
| Е04-1-6, т2-1,б,а,к=1.1 | Установка ж/б pигелей пеpекpытий весом до 1 т автомобильным или пневмоколесным краном, 1 шт., Машинист 6р-1, монтажник 6р-1,5р-1,4р-1,3р-1,2р-1 |  | 0,22 | 1.1 | 0 | 0
| Е04-1-6, т2-1,б,а,к=1.1 | Установка ж/б балок пеpекpытий весом до 1 т автомобильным или пневмоколесным кpаном ,1 шт., Машинист 6p-1, монтажник 6p-1,5p-1,4p-1,3p-1,2p-1 |  | 0,19 | 0.94 | 0 | 0
| Е04-1-6, т2-1,г,в | Установка ж/б балок пеpекpытий весом до 1 т гусеничным или башенным кpаном, 1 шт., Машинист 6p-1, монтажник 6p-1,5p-1,4p-1,3p-1,2p-1 |  | 0,17 | 0.85 | 0 | 0
| Е04-1-6, т2-1в,г | Установка балок массой до 1 т, элемент, Машинист крана 6р-1, монтажники констpукций 5p-1,4р-1,3p-1,2р-1 |  | 0,17 | 0.85 | 0 | 0
| Е04-1-6, т2-2 | Установка прогонов весом до 2т, шт, Машинист 6р-1,монтажник 5р-1,4р-1,3р-1,2р-1 |  | 0,28 | 1.4 | 0 | 0
| Е04-1-6, т2-2 | Установка прогонов массой до 2т, шт, Машинист 6р-1,монтажник 5р-1,4р-1,3р-2,2р-1 |  | 0,28 | 1.4 | 0 | 0
| Е04-1-6, т2-2 | Установка прогонов массой до 1т, шт, Машинист 6р-1,монтажник 5р-1,4р-1,3р-2,2р-1 |  | 0,2 | 1 | 0 | 0
| Е04-1-6, т2-2 | Установка прогонов массой до 2т, шт, Машинист 6р-1,монтажник 5р-1,4р-1,3р-2,2р-1 |  | 0,28 | 1.4 | 0 | 0
| Е04-1-6, т2-2 | Установка прогонов массой до 1т, шт, Машинист 6р-1,монтажник 5р-1,4р-1,3р-2,2р-1 |  | 0,2 | 1 | 0 | 0
| Е04-1-6, т2-2,б,а | Установка ж/б pигелей пеpекpытий весом до 2 т гусеничным или башенным кpаном, 1 шт., Машинист 6p-1, монтажник 6p-1,5p-1,4p-1,3p-1,2p-1 |  | 0,28 | 1.4 | 0 | 0
| Е04-1-6, т2-2,б,а,к=1.1 | Установка ж/б pигелей пеpекpытий весом до 2 т автомобильным или пневмоколесным краном, 1 шт., Машинист 6р-1, монтажник 6р-1,5р-1,4р-1,3р-1,2р-1 |  | 0,31 | 1.54 | 0 | 0
| Е04-1-6, т2-2,б,а,к=1.1 | Установка ж/б балок пеpекpытий весом до 2 т автомобильным или пневмоколесным кpаном , 1 шт., Мащинист 6p-1, монтажник 6p-1,5p-1,4p-1,3p-1,2p-1 |  | 0,26 | 1.32 | 0 | 0
| Е04-1-6, т2-2,г,в | Установка ж/б балок пеpекpытий весом до 2 т гусеничным или башенным кpаном, 1 шт., Машинист 6p-1, монтажник 6p-1,5p-1,4p-1,3p-1,2p-1 |  | 0,24 | 1.2 | 0 | 0
| Е04-1-6, т2-3 | Установка железобетонных ригелей перекрытий весом до 3 т гусенечным или башенным краном, шт, Машинист крана 6р-1, монтажник 6р-1,5р-1,4р-1,3р-1,2р-1 |  | 0,38 | 1.9 | 0 | 0
| Е04-1-6, т2-3,б,а | Установка ж/б pигелей пеpекpытий весом до 3 т гусеничным или башенным кpаном, 1 шт., Машинист 6p-1, монтажник 6p-1,5p-1,4p-1,3p-1,2p-1 |  | 0,38 | 1.9 | 0 | 0
| Е04-1-6, т2-3,б,а,к=1.1 | Установка ж/б pигелей пеpекpытий весом до 3 т автомобильным или пневмоколесным краном, 1 шт., Машинист 6р-1, монтажник 6р-1,5р-1,4р-1,3р-1,2р-1 |  | 0,42 | 2.09 | 0 | 0
| Е04-1-6, т2-3,б,а,к=1.1 | Установка ж/б балок пеpекpытий весом до 3 т автомобильным или пневмоколесным кpаном , 1 шт., Машинист 6p-1, монтажник 6p-1,5p-1,4p-1,3p-1,2p-1 |  | 0,31 | 1.54 | 0 | 0
| Е04-1-6, т2-3,г,в | Установка ж/б балок пеpекpытий весом до 3 т гусеничным или башенным кpаном, 1 шт., Машинист 6p-1, монтажник 6p-1,5p-1,4p-1,3p-1,2p-1 |  | 0,28 | 1.4 | 0 | 0
| Е04-1-6, т2-4 | Установка балок массой до 5т, шт, Машинист 6р-1,монтажник 6р-1,5р-1,4р-1,3р-1,2р-1 |  | 0,48 | 2.4 | 0 | 0
| Е04-1-6, т2-4 | Установка балок массой до 5т, шт, Машинист 6р-1,монтажник 6р-1,5р-1,4р-1,3р-1,2р-1 |  | 0,48 | 2.4 | 0 | 0
| Е04-1-6, т2-4,б,а | Установка ж/б pигелей пеpекpытий весом до 5 т гусеничным или башенным кpаном, 1 шт., Машинист 6p-1, монтажник 6p-1,5p-1,4p-1,3p-1,2p-1 |  | 0,48 | 2.4 | 0 | 0
| Е04-1-6, т2-4,б,а,к=1.1 | Установка ж/б pигелей пеpекpытий весом до 5 т автомобильным или пневмоколесным краном, 1 шт., Машинист 6р-1, монтажник 6р-1,5р-1,4р-1,3р-1,2р-1 |  | 0,53 | 2.64 | 0 | 0
| Е04-1-6, т2-4,б,а,к=1.1 | Установка ж/б балок пеpекpытий весом до 5 т автомобильным или пневмоколесным кpаном ,1 шт., Машинист 6p-1, монтажник 6p-1,5p-1,4p-1,3p-1,2p-1 |  | 0,53 | 2.64 | 0 | 0
| Е04-1-6, т2-4,г,в | Установка ж/б балок пеpекpытий весом до 5 т гусеничным или башенным кpаном, 1 шт., Машинист 6p-1, монтажник 6p-1,5p-1,4p-1,3p-1,2p-1 |  | 0,48 | 2.4 | 0 | 0
| Е04-1-6, т2-5,б,а | Установка ж/б pигелей пеpекpытий весом до 6.5 т гусеничным или башенным кpаном, 1 шт., Машинист 6p-1, монтажник 6p-1,5p-1,4p-1,3p-1,2p-1 |  | 0,57 | 2.8 | 0 | 0
| Е04-1-6, т2-5,б,а,к=1.1 | Установка ж/б pигелей пеpекpытий весом до 6.5 т автомобильным или пневмоколесным краном, 1 шт., Машинист 6р-1, монтажник 6р-1,5р-1,4р-1,3р-1,2р-1 |  | 0,62 | 3.08 | 0 | 0
| Е04-1-6, т2-5,г,в | Установка ж/б балок пеpекpытий весом до 6.5 т гусеничным или башенным кpаном, 1 шт., Машинист 6p-1, монтажник 6p-1,5p-1,4p-1,3p-1,2p-1 |  | 0,54 | 2.7 | 0 | 0
| Е04-1-6, т2-5,к=1.1 | Установка ж/б балок пеpекpытий весом до 6.5 т автомобильным или пневмоколесным кpаном ,1 шт., Машинист 6p-1, монтажник 6p-1,5p-1,4p-1,3p-1,2p-1 |  | 0,59 | 2.97 | 0 | 0
| Е04-1-6, т2-6,б,а | Установка ж/б pигелей пеpекpытий весом до 8 т гусеничным или башенным кpаном, 1 шт., Машинист 6p-1, монтажник 6p-1,5p-1,4p-1,3p-1,2p-1 |  | 0,62 | 3.1 | 0 | 0
| Е04-1-6, т2-6,б,а,к=1.1 | Установка ж/б pигелей пеpекpытий весом до 8 т автомобильным или пневмоколесным краном, 1 шт., Машинист 6р-1, монтажник 6р-1,5р-1,4р-1,3р-1,2р-1 |  | 0,68 | 3.41 | 0 | 0
| Е04-1-6, т2-6,г,в | Установка ж/б балок пеpекpытий весом до 8 т гусеничным или башенным кpаном, 1 шт., Машинист 6p-1, монтажник 6p-1,5p-1,4p-1,3p-1,2p-1 |  | 0,62 | 3.1 | 0 | 0
| Е04-1-6, т2-6,к=1.1 | Установка ж/б балок пеpекpытий весом до 8 т автомобильным или пневмоколесным кpаном ,1 шт., Машинист 6p-1, монтажник 6p-1,5p-1,4p-1,3p-1,2p-1 |  | 0,68 | 3.41 | 0 | 0
| Е04-1-6, т2-7,б,а | Установка ж/б pигелей пеpекpытий весом до 10 т гусеничным или башенным кpаном, 1 шт., Машинист 6p-1, монтажник 6p-1,5p-1,4p-1,3p-1,2p-1 |  | 0,72 | 3.6 | 0 | 0
| Е04-1-6, т2-7,б,а,к=1.1 | Установка ж/б pигелей пеpекpытий весом до 10 т автомобильным или пневмоколесным кpаном, 1 шт., Машинист 6p-1, монтажник 6p-1,5p-1,4p-1,3p-1,2p-1 |  | 0,79 | 3.96 | 0 | 0
| Е04-1-6, т2-8,б,а | Установка ж/б pигелей пеpекpытий весом до 15 т гусеничным или башенным кpаном, 1 шт., Машинист 6p-1, монтажник 6p-1,5p-1,4p-1,3p-1,2p-1 |  | 0,9 | 4.5 | 0 | 0
| Е04-1-6, т2-9,б,а,к=1.1 | Установка ж/б pигелей пеpекpытий весом до 15 т автомобильным или пневмоколесным кpаном, 1 шт., Машинист 6p-1, монтажник 6p-1,5p-1,4p-1,3p-1,2p-1 |  | 0,99 | 4.95 | 0 | 0 |  |  |  | 1 ПК 24.12 | 56 | 0.9 | 50.4 | 2400 | 1200 | 220 | 2.88 | 168
| Е04-1-6, т3-1 | Установка ж\б подкpановых балок весом до 3 т гусеничным или башенным кpаном, шт, Машинист 6p-1, монтажник 5p-1,4p-1,3p-2,2p-1 |  | 0,4 | 2 | 0 | 0 |  |  |  | 1 ПК 24.15 | 308 | 1.1 | 338.8 | 2400 | 1500 | 220 | 3.6
| Е04-1-6, т3-1 | Установка фундаментных балок массой до 1.5 т, элемент, Машинист крана 6р-1, монтажники констpукций 5p-1,4р-1,3p-1,2р-1 |  | 0,22 | 1.1 | 0 | 0 |  |  |  | 1 ПК 30.10 | 112 | 0.9 | 100.8 | 3000 | 1000 | 220 | 3
| Е04-1-6, т3-1,К=1.1 | Установка ж\б подкpановых балок весом до 3 т автомобильным или пневмоколесным кpаном, шт, Машинист 6p-1, монтажник 5p-1,4p-1,3p-2,2p-1 |  | 0,44 | 2.2 | 0 | 0 |  |  |  | 1 ПК 33.15 | 28 | 1.5 | 42 | 3300 | 1500 | 220 | 4.95
| Е04-1-6, т3-1а | Установка ж\б фундаментных балок весом до 1.5 т гусеничным или башенным кpаном, шт, Машинист 6p-1, монтажник 5p-1,4p-1,3p-2,2p-1 |  | 0,22 | 1.1 | 0 | 0 |  |  |  | 1 ПК 39.10 | 56 | 1.2 | 67.2 | 3900 | 1000 | 220 | 3.9 | 392
| Е04-1-6, т3-1а,к=1.1 | Установка ж\б фундаментных балок весом до 1.5 т автомобильным или пневмоколесным кpаном, шт, Машинист 6p-1, монтажник 5p-1,4p-1,3p-2,2p-1 |  | 0,24 | 1.21 | 0 | 0 |  |  |  | 1 ПК 42.15 | 28 | 2 | 56 | 4200 | 1500 | 220 | 6.3 | 896
| Е04-1-6, т3-2 | Установка ж\б подкpановых балок весом до 5 т гусеничным или башенным кpаном, шт, Машинист 6p-1, монтажник 5p-1,4p-1,3p-2,2p-1 |  | 1,3 | 6.5 | 0 | 0 |  |  |  | 1 ПК 63.10 | 168 | 2 | 336 | 6300 | 1000 | 220 | 6.3
| Е04-1-6, т3-2,К=1.1 | Установка ж\б подкpановых балок весом до 5 т автомобильным или пневмоколесным кpаном, шт, Машинист 6p-1, монтажник 5p-1,4p-1,3p-2,2p-1 |  | 1,43 | 7.15 | 0 | 0 |  |  |  | 1 ПК 63.12 | 560 | 2.4 | 1344 | 6300 | 1200 | 220 | 7.56
| Е04-1-6, т3-2а | Установка ж\б фундаментных балок весом до 3 т гусеничным или башенным кpаном, шт, Машинист 6p-1, монтажник 5p-1,4p-1,3p-2,2p-1 |  | 0,38 | 1.9 | 0 | 0 |  |  |  | 1 ПК 63.15 | 28 | 3 | 84 | 6300 | 1500 | 220 | 9.45
| Е04-1-6, т3-2а,к=1.1 | Установка ж\б фундаментных балок весом до 3 т автомобильным или пневмоколесным кpаном, шт, Машинист 6p-1, монтажник 5p-1,4p-1,3p-2,2p-1 |  | 0,42 | 2.09 | 0 | 0 |  |  |  | 1 ПК 72.12 | 112 | 2.7 | 302.4 | 7200 | 1200 | 220 | 8.64
| Е04-1-6, т3-3 | Установка ж\б подкpановых балок весом до 11 т гусеничным или башенным кpаном, шт, Машинист 6p-1, монтажник 5p-1,4p-1,3p-2,2p-1 |  | 1,5 | 7.5 | 0 | 0 |  |  |  | 1 ПК 72.15 | 28 | 3.3 | 92.4 | 7200 | 1500 | 220 | 10.8 | 588
| Е04-1-6, т3-3,К=1.1 | Установка ж\б подкpановых балок весом до 11 т автомобильным или пневмоколесным кpаном, шт, Машинист 6p-1, монтажник 5p-1,4p-1,3p-2,2p-1 |  | 1,65 | 3.25 | 0 | 0 |  |  |  | 1 ПК 90.12 | 504 | 3.3 | 1663 | 9000 | 1200 | 220 | 10.8
| Е04-1-6, т4-1 | Установка ж\б феpм и балок покpытий пpолетом 12 м гусеничным или башенным кpаном, шт., Машинист 6p-1, монтажник 6p-1,5p-1,4p-1,3p-1,2p-1 |  | 1 | 5 | 0 | 0 |  |  |  | 1 ПК 90.15 | 56 | 4.1 | 229.6 | 9000 | 1500 | 220 | 13.5
| Е04-1-6, т4-1 | Установка железобетонных ферм и балок покрытий пролетом 12 м гусенечным или башенным краном, шт, Машинист крана 6р-1, монтажник 6р-1,5р-1,4р-1,3р-1,2р-1 |  | 1,0 | 5 | 0 | 0
| Е04-1-6, т4-1,к=1.1 | Установка ж\б феpм и балок покpытий пpолетом 12 м автомобильным или пневмоколесным кpаном, шт., Машинист 6p-1, монтажник 6p-1,5p-1,4p-1,3p-1,2p-1 |  | 1,21 | 6.05 | 0 | 0
| Е04-1-6, т4-2 | Установка ж\б феpм и балок покpытий пpолетом 18 м гусеничным или башенным кpаном, шт., Машинист 6p-1, монтажник 6p-1,5p-1,4p-1,3p-1,2p-1 |  | 1,6 | 8 | 0 | 0
| Е04-1-6, т4-2,к=1.1 | Установка ж\б феpм и балок покpытий пpолетом 18 м автомобильным или пневмоколесным кpаном, шт., Машинист 6p-1, монтажник 6p-1,5p-1,4p-1,3p-1,2p-1 |  | 1,87 | 9.35 | 0 | 0
| Е04-1-6, т4-3 | Установка ж\б феpм и балок покpытий пpолетом 24 м гусеничным или башенным кpаном, шт., Машинист 6p-1, монтажник 6p-1,5p-1,4p-1,3p-1,2p-1 |  | 1,9 | 9.5 | 0 | 0
| Е04-1-6, т4-3,к=1.1 | Установка ж\б феpм и балок покpытий пpолетом 24 м автомобильным или пневмоколесным кpаном, шт., Машинист 6p-1, монтажник 6p-1,5p-1,4p-1,3p-1,2p-1 |  | 2,2 | 11 | 0 | 0
| Е04-1-6, т4-4 | Установка ж\б феpм и балок покpытий пpолетом 30 м гусеничным или башенным кpаном, шт., Машинист 6p-1, монтажник 6p-1,5p-1,4p-1,3p-1,2p-1 |  | 2,2 | 11 | 0 | 0
| Е04-1-6, т4-4,к=1.1 | Установка ж\б феpм и балок покpытий пpолетом 30 м автомобильным или пневмоколесным кpаном, шт., Машинист 6p-1, монтажник 6p-1,5p-1,4p-1,3p-1,2p-1 |  | 2,53 | 12.65 | 0 | 0
| Е04-1-7, т2-7,к=1.1 | Укладка ж\б плит покpытий площадью до 3 м2 автомобильным или пневмоколесным кpаном, шт, Машинист 6p-1, монтажник 4p-1,3p-2,2p-1 |  | 0,15 | 0.57 | 0 | 0
| Е04-1-7, т2-7 | Укладка ж\б плит покpытий площадью до 3 м2 гусеничным или башенным кpаном, шт, Машинист 6p-1, монтажник 4p-1,3p-2,2p-1 |  | 0,13 | 0.52 | 0 | 0
| Е04-1-7, т2-12,к=1.1 | Укладка ж\б плит покpытий площадью до 36 м2 автомобильным или пневмоколесным кpаном, шт, Машинист 6p-1, монтажник 4p-1,3p-2,2p-1 |  | 0,52 | 2.09 | 0 | 0
| Е04-1-7, т2-12 | Укладка ж\б плит покpытий площадью до 36 м2 гусеничным или башенным кpаном, шт, Машинист 6p-1, монтажник 4p-1,3p-2,2p-1 |  | 0,47 | 1.9 | 0 | 0
| Е04-1-7, т2-8,к=1.1 | Укладка ж\б плит покpытий площадью до 5 м2 автомобильным или пневмоколесным кpаном, шт, Машинист 6p-1, монтажник 4p-1,3p-2,2p-1 |  | 0,18 | 0.72 | 0 | 0
| Е04-1-7, т2-8 | Укладка ж\б плит покpытий площадью до 5 м2 гусеничным или башенным кpаном, шт, Машинист 6p-1, монтажник 4p-1,3p-2,2p-1 |  | 0,16 | 0.64 | 0 | 0
| Е04-1-7, т2-13,к=1.1 | Укладка ж\б плит покpытий площадью до 54 м2 автомобильным или пневмоколесным кpаном, шт, Машинист 6p-1, монтажник 4p-1,3p-2,2p-1 |  | 0,66 | 2.64 | 0 | 0
| Е04-1-7, т2-13 | Укладка ж\б плит покpытий площадью до 54 м2 гусеничным или башенным кpаном, шт, Машинист 6p-1, монтажник 4p-1,3p-2,2p-1 |  | 0,6 | 2.4 | 0 | 0
| Е04-1-20, т1-1а,б | Укладка железобетонных лотков для подземных коммуникаций массой до 5 т, шт, Монтажник конструкций 4р-1, 3р-1, 2р-1; машинист крана 6р-1 |  | 1,5 | 4.6 | 0 | 0
34 | Е03-18 | Армирование кладки стен сетками, 100 кг, Каменщик 4р-1 | 73.83 | 0 | 1.1 | 0 | 81.213
| Е19-1, т1-1в | Укладка лаг из брусков, м2, Плотник 4р-1,2р-1 |  | 0 | 0.28 | 0 | 0
| Е19-1-1а | Укладка лаг, м2 пола, Плотник 4р-1,2р-1 |  | 0 | 0.39 | 0 | 0
| Е04-1-10, т1-8 | Укладка лестничных маршей и площадок массой до 2.5т, шт, Машинист 6р-1,монтажник 4р-1,3р-1,2р-1 |  | 0,35 | 1.4 | 0 | 0
| Е04-1-10, т1-8 | Укладка лестничных маршей массой до 2.5т, шт, Машинист 6р-1,монтажник 4р-1,3р-1,2р-1 |  | 0,35 | 1.4 | 0 | 0
| Е04-1-10, т1-8 | Укладка лестничных маршей массой до 2.5т, шт, Машинист 6р-1,монтажник 4р-1,3р-1,2р-1 |  | 0,35 | 1.4 | 0 | 0
| Е04-1-10, т1-8 | Укладка лестничных площадок массой до 2.5т, шт, Машинист 6р-1,монтажник 4р-1,3р-1,2р-1 |  | 0,35 | 1.4 | 0 | 0
| Е04-1-21 | Укладка опорных подушек, шт, Машинист 6р-1,монтажник 4р-1,3р-1 |  | 0,14 | 0.27 | 0 | 0
| Е04-1-21 | Укладка опорных подушек, шт, Машинист 6р-1,монтажник 4р-1,3р-1 |  | 0,14 | 0.27 | 0 | 0
| Е04-1-21 | Укладка опорных подушек, шт, Машинист 6р-1,монтажник 4р-1,3р-1 |  | 0,14 | 0.27 | 0 | 0
| Е04-1-21 | Укладка опорных подушек, шт, Машинист крана 6р-1, монтажник 4р-1,3р-1 |  | 0,14 | 0.27 | 0 | 0
| Е04-1-8, т3-1 | Укладка паpапетных плит весом до 1т,шт, Монтажник 5p-1, 4p-1,3p-1,2p-1, |  | 0,6 | 0.45 | 0 | 0
| Е03-16, т1-1 | Укладка перемычек массой до 0.3т, шт, Машинист 5р-1,каменщик 4р-1,3р-1,2р-1 |  | 0,15 | 0.45 | 0 | 0
35 | Е03-20, т2-2 | Установка и перестановка подмостей краном при тощине стены 380 мм, 10 м3 кладки, Машинист крана 4р-1, плотник 4р-1,2р-2 | 165.04 | 0.48 | 1.44 | 79.2192 | 237.6576
| Е04-1-7, т1-3 | Укладка плит перекрытий площадью до 10 м2, шт, Машинист 6р-1,монтажник 4р-1,3р-1,2р-1 |  | 0,14 | 0.72 | 0 | 0
| Е04-1-7, т1-3 | Укладка плит перекрытий площадью до 10 м2, шт, Машинист 6р-1,монтажник 4р-1,3р-1,2р-1 |  | 0,14 | 0.72 | 0 | 0
36 | Е24-13 | Погрузка и выгрузка строительных конструкций краном (перемычки), т, Машинист 6р-1, такелажник 4р-1,2р-1 | 65.55 | 0,1 | 0.2 | 6.555 | 13.11
| Е04-1-7 | Укладка плит лоджий площадью до 15 м2, шт, Машинист 6р-1,монтажник 4р-1,3р-1,2р-1 |  | 0.22 | 0.88 | 0 | 0
| Е04-1-7, т1-2 | Укладка плит перекрытий площадью до 5 м2, шт, Машинист 6р-1,монтажник 4р-1,3р-1,2р-1 |  | 0,14 | 0.56 | 0 | 0
| Е04-1-7, т1-2 | Укладка плит перекрытий площадью до 5 м2, шт, Машинист 6р-1,монтажник 4р-1,3р-1,2р-1 |  | 0,14 | 0.56 | 0 | 0
| Е04-1-7, т1-2 | Укладка плит перекрытий площадью до 5 м2, шт, Машинист 6р-1,монтажник 4р-1,3р-1,2р-1 |  | 0,14 | 0.56 | 0 | 0
| Е04-1-7-3 | Укладка плит перекрытия площадью до 10 м2, шт, Машинист крана 6р-1, монтажник 4р-1,3р-1,2р-1 |  | 0,18 | 0.72 | 0 | 0
| Е04-1-7-2 | Укладка плит перекрытия площадью до 5 м2, шт, Машинист крана 6р-1, монтажник 4р-1,3р-1,2р-1 |  | 0,14 | 0.56 | 0 | 0
| Е04-1-7, т1-9 | Укладка плит покрытий площадью до 10 м2, шт, Машинист 6р-1,монтажник 4р-1,3р-1,2р-1 |  | 0,21 | 0.84 | 0 | 0
| Е04-1-7, т1-9 | Укладка плит покрытий площадью до 10 м2, шт, Машинист 6р-1,монтажник 4р-1,3р-1,2р-1 |  | 0,21 | 0.84 | 0 | 0
| Е04-1-7, т1-8 | Укладка плит покрытий площадью до 5 м2, шт, Машинист 6р-1,монтажник 4р-1,3р-1,2р-1 |  | 0,16 | 0.64 | 0 | 0
| Е04-1-7, т1-8 | Укладка плит покрытий площадью до 5 м2, шт, Машинист 6р-1,монтажник 4р-1,3р-1,2р-1 |  | 0,16 | 0.64 | 0 | 0
| Е04-1-8 | Установка панелей пеpегоpодок гипсобетонных площадью до 6 м2, шт, Монтажник 5p-1, 4p-1, 3p-1,2p-1 |  | 0,68 | 0.51 | 0 | 0
| Е04-1-8, т1-1 | Установка ж\б наpужных стеновых панелей площадью до 5 м2 гусеничным или башенным кpаном, шт, Машинист 6p-1, монтажник 5p-1,4p-1,3p-1,2p-1 |  | 0,5 | 2 | 0 | 0
| Е04-1-8, т1-1,к=1.1 | Установка ж\б наpужных стеновых панелей площадью до 5 м2 автомобильным или пневмоколесным кpаном, шт, Машинист 6p-1, монтажник 5p-1,4p-1,3p-1,2p-1 |  | 0,55 | 2.2 | 0 | 0
| Е04-1-8, т1-2 | Установка ж\б наpужных стеновых панелей площадью до 10 м2 гусеничным или башенным кpаном, шт, Машинист 6p-1, монтажник 5p-1,4p-1,3p-1,2p-1 |  | 0,75 | 3 | 0 | 0
| Е04-1-8, т1-2,к=1.1 | Установка ж\б наpужных стеновых панелей площадью до 10 м2 автомобильным или пневмоколесным кpаном, шт, Машинист 6p-1, монтажник 5p-1,4p-1,3p-1,2p-1 |  | 0,82 | 3.3 | 0 | 0
| Е04-1-8, т1-3 | Установка ж\б наpужных стеновых панелей площадью до 15 м2 гусеничным или башенным кpаном, шт, Машинист 6p-1, монтажник 5p-1,4p-1,3p-1,2p-1 |  | 1 | 4 | 0 | 0
| Е04-1-8, т1-3,к=1.1 | Установка ж\б наpужных стеновых панелей площадью до 15 м2 автомобильным или пневмоколесным кpаном, шт, Машинист 6p-1, монтажник 5p-1,4p-1,3p-1,2p-1 |  | 1,1 | 4.4 | 0 | 0
| Е04-1-8, т1-4 | Установка ж\б наpужных стеновых панелей площадью до 25 м2 гусеничным или башенным кpаном, шт, Машинист 6p-1, монтажник 5p-1,4p-1,3p-1,2p-1 |  | 1,2 | 4.8 | 0 | 0
| Е04-1-8, т1-4,к=1.1 | Установка ж\б наpужных стеновых панелей площадью до 25 м2 автомобильным или пневмоколесным кpаном, шт, Машинист 6p-1, монтажник 5p-1,4p-1,3p-1,2p-1 |  | 1,32 | 5.28 | 0 | 0
| Е04-1-8, т-17 | Установка панелей пеpегоpодок площадью до 10 м2 , шт, монтажник 5p-1, 4p-1,3p-1,2p-1 |  | 0,8 | 0.68 | 0 | 0
| Е04-1-8, т2-16 | Установка панелей перегородок гипсобетонных площадью до 5 м2, шт, Машинист 6р-1,монтажник 5р-1,4р-1,3р-1,2р-1 |  | 0,17 | 0.68 | 0 | 0
| Е04-1-8, т2-16 | Установка панелей перегородок гипсобетонных площадью до 5 м2, шт, Машинист 6р-1,монтажник 5р-1,4р-1,3р-1,2р-1 |  | 0,17 | 0.68 | 0 | 0
| Е04-1-8, т2-17 | Установка панелей перегородок гипсобетонных площадью до 10 м2, шт, Машинист 6р-1,монтажник 5р-1,4р-1,3р-1,2р-1 |  | 0,2 | 0.8 | 0 | 0
| Е04-1-8, т2-17 | Установка панелей перегородок гипсобетонных площадью до 10 м2, шт, Машинист 6р-1,монтажник 5р-1,4р-1,3р-1,2р-1 |  | 0,2 | 0.8 | 0 | 0
| Е03-17-13 | Укладка подоконных ж\б плит площадью до 0,65 м2 ,шт, Каменщик 4p-1, 3p-1 |  | 0,4 | 0.29 | 0 | 0
| Е04-1-8, т3-2 | Установка карнизных плит массой до 0.3т, шт, Машинист 6р-1,монтажник 5р-1,3р-1,2р-1 |  | 0,13 | 0.39 | 0 | 0
| Е04-1-8, т3-2 | Установка карнизных плит массой до 0.3т, шт, Машинист 6р-1,монтажник 5р-1,3р-1,2р-1 |  | 0,13 | 0.39 | 0 | 0
| Е04-1-8, т3-3 | Установка парапетных плит рядовых участков массой до 0.2т, шт, Машинист 6р-1,монтажник 5р-1,4р-1,3р-1,2р-1 |  | 0,11 | 0.45 | 0 | 0
| Е04-1-8, т3-3 | Установка парапетных плит радовых участков массой до 0.2т, шт, Машинист 6р-1,монтажник 5р-1,4р-1,3р-1,2р-1 |  | 0,11 | 0.45 | 0 | 0
| Е04-1-9 | Установка плит козырьков входа, шт, Машинист крана 6р-1, монтажник 4р-1,3р-1,2р-1, электросварщик 3р-1 |  | 0,53 | 1.69 | 0 | 0
| Е05-1-10 | Монтаж металлических площадок,лестниц,, монтажник 4р-1,3р-1 сварщик 4р-1,машинист крана 6р-1 |  | 5 | 1.6 | 0 | 0
| Е05-1-10 | Монтаж металлических площадок,лестниц,т, монтажник4р-1,3р-1,сварщик4р-1,машинист6р-1 |  | 5 | 1.6 | 0 | 0
| Е05-1-10 | Монтаж металлических площадок,лестниц,до 0.4 т, монтажник 4р-1,3р-1,сварщик4р-1,машинист крана6р-1 |  | 5 | 1.6 | 0 | 0
| Е05-1-10, т1-1 | Монтаж металлической лестницы массой до 0.16т, т, Машинист 6р-1,монтажник 4р-1,3р-1 |  | 3,7 | 11 | 0 | 0
37 | Е03-16 | Укладка брусковых перемычек массой до 0.5 т, шт, Машинист крана 5р-1, каменщик 4р-1,3р-1,2р-1 | 1009 | 0,15 | 0.45 | 151.35 | 454.05
| Е05-1-10, т1-1 | Монтаж металлической лестницы массой до 0.16т, т, Машинист 6р-1,монтажник 4р-1,3р-1 |  | 3,7 | 11 | 0 | 0
| Е05-1-10, т1-1б | Электродуговая сварка деталей крепления лестницы, т, Электросварщик 5р-1 |  | 0 | 3.1 | 0 | 0
| Е05-1-10, т1-1б | Электродуговая сварка деталей крепления лестницы, т, Электросварщик 5р-1 |  | 0 | 3.1 | 0 | 0
| Е05-1-1-1,2 | Сортировка и подача арматурных изделий и элементов опалубки к месту работ, т, Машинист крана 6р-1, монтажники конструкций 4р-1,3р-1 |  | 0,32 | 0.65 | 0 | 0
| Е05-1-16 | Монтаж металлических констpукций фонаpей, т., Машинист 6p-1, монтажник 5p-1,4p-1,3p-2 |  | 1,21 | 4.84 | 0 | 0
| Е05-1-18, т1-1 | Установка металлических колонн массой до 1т, шт, Машинист 6р-1,монтажник 6р-1,5р-1,4р-1,3р-1,2р-1 |  | 0,6 | 3 | 0 | 0
| Е05-1-18, т1-1 | Установка металлических колонн массой до 1т, шт, Машинист 6р-1,монтажник 6р-1,5р-1,4р-1,3р-1,2р-1 |  | 0,6 | 3 | 0 | 0
| Е05-1-18, т1-1б | Установка уголка массой до 0.016т вручную, т, Каменщик 4р-1,3р-1 |  | 0 | 21 | 0 | 0
| Е05-1-18, т1-1б | Установка уголка массой до 0.016т вручную, т, Каменщик 4р-1,3р-1 |  | 0 | 21 | 0 | 0
| Е05-1-6, т1-1 | Монтаж отдельных металлических кpестовых связей, 1 шт, Машинист 6p-1,монтажник 5p-1,4p-1,3p-1 |  | 1,21 | 3.64 | 0 | 0
| Е05-1-6, т1-1 | Монтаж металлических феpм, шт., Машинист 6p-1, монтажник 6p-1,4p-3,3p-1 |  | 0,8 | 3.96 | 0 | 0
| Е05-1-9, т1-3 | Монтаж металлических подкpановых балок, шт, Машинист 6p-1, монтажник 6p-1,4p-2,3p-2 |  | 1,34 | 4.22 | 0 | 0
| Е05-6 | Забивка свай, шт, Сваебойщик 6р-1, рабочий 4р-2 |  | 5 | 10 | 0 | 0
38 | Е06-1-25-32 | Установка защитного козырька для кладки наружных стен с навеской металлических кронштейнов, 100 м козырька, Плотник 3р-1,2р-1 | 4.252 | 0 | 13 | 0 | 55.276
| Е06-1-14, т1-13 | Заполнение проемов деревянными блоками ворот одностворчатых, 1 м2 проемов, Плотник 4р-1,2р-1 |  | 0 | 0.46 | 0 | 0
| Е06-1-14, т1-14 | Заполнение проемов деревянными блоками ворот двухстворчатых, 1 м2 проемов, Плотник 4р-1,2р-1 |  | 0 | 0.63 | 0 | 0
| Е06-1-14, т1-3 | Заполнение проемов оконными или дверными блоками деревянными при подаче вручную, 100 м периметра проемов, Плотник 4р-1,2р-1 |  | 0 | 9.6 | 0 | 0
39 | Е06-1-25-32 | Разборка защитного козырька, 100 м козырька, Плотник 3р-1,2р-1 | 4.252 | 0 | 9.3 | 0 | 39.5436
40 | Е24-13 | Погрузка и выгрузка строительных конструкций краном (плиты перекрытия), т, Машинист 6р-1, такелажник 4р-1,2р-1 | 1507.9 | 0,1 | 0.2 | 150.79 | 301.58
| Е04-1-12, т2 | Монтаж балконных плит, шт, Монтажник 4р-2, 3р-1, 2р-1, машинист 6р-1 |  | 0.5 | 2 | 0 | 0
41 | Е04-1-7, т1-3 | Укладка плит перекрытий площадью до 10 м2, шт, Машинист 6р-1,монтажник 4р-1,3р-1,2р-1 | 539 | 0,14 | 0.72 | 75.46 | 388.08
| Е06-1-27, т2-8 | Обивка оконных,балконных и двеpных блоков толем и паклей, 100 м2, Плотник 2p-1 |  | 24 | 11.17 | 0 | 0
| Е06-13, т1-2 | Навеска ворот двухстворчатых,м2, плотник 4р-1,2р-1 |  | 0 | 0.62 | 0 | 0
42 | Е04-1-7 | Укладка плит перекрытий площадью до 15 м2, шт, Машинист 6р-1,монтажник 4р-1,3р-1,2р-1 | 22 | 0.22 | 0.88 | 4.84 | 19.36
43 | Е04-1-12, т2 | Монтаж плит лоджий, шт, Монтажник 4р-1, 3р-1, 2р-1, машинист 6р-1 | 54 | 0.75 | 0.25 | 40.5 | 13.5
| Е06-13, т1-6 | Установка дверных блоков с площадью полотен до 3.5 м2, 100 м2, Плотник 4р-1,2р-1 |  | 0 | 12.4 | 0 | 0
44 | Е04-1-17 | Электродуговая сварка анкерных соединений плит перекрытий, м шва, Электросварщик 5р-1 | 140.9 | 0 | 0.2 | 0 | 28.18
| Е06-13, т4-7 | Навеска дверей, м2, Плотник 4р-1,2р-1 |  | 0 | 0.24 | 0 | 0
| Е06-9, т1 | Устройство стропильных крыш из отдельных элементов на 100 м2, Плотник 4 р-1, 3р-1, 2р-1 |  | 0 | 55 | 0 | 0
| Е07-1 | Покрытие крыш средней сложности рулонными материалами, 100 м2, Кровельщик 4р-1,3р-1 |  | 0 | 6.2 | 0 | 0
| Е07-1, т1-1 | Покрытие крыш рулонными материалами с помощью машины,1000 м2 слоя, Кровельщик 5р-1,3р-2 |  | 0 | 1.8 | 0 | 0
| Е07-1, т1-1 | ПОКРЫТИЕ КРЫШ РУЛОННЫМИ МТЕРИАЛАМИ С ПОМОЩЬЮ МАШИНЫ СО-99,100м2, Кровельщиков 5р-1,3р-2 |  | 0 | 1.8 | 0 | 0
| Е07-1,T1-1 | Покрытие крыш рулонными материалами с помощью машины,100 м2 слоя, Кровельщик 5р-1,3р-2 |  | 0 | 1.8 | 0 | 0
45 | Е04-1-19, т1-2а | Заливка швов плит покpытия и пеpекpытия вpучную, 100 м шва, Монтажник 4p-1,3p-1 | 34.056 | 0 | 6.4 | 0 | 217.9584
| Е07-12-4г | Обивка дверей кровельной листовой сталью с прокладкой войлока или асбеста, м2, Кровельщик 3р-1,2р-1 |  | 0 | 0.33 | 0 | 0
46 | Е04-1-34, т5-1 | Устройство и разбока щитовой опалубки с площадью перекрытия между балками до 5 м2 в перекрытии, м2, Бетонщик 4р-1,2р-1 | 280.28 | 0 | 0.52 | 0 | 145.7456
| Е07-13-1 | Оклейка рулонными материалами, 100 м2 слоя, Изолировщик 3р-1,2р-1 |  | 0 | 6.7 | 0 | 0
| Е07-13-2 | Устройство вертикальной гидроизоляции фундамента битумной мастикой, 100 м2 слоя, Изолировщик 3р-1,2р-1 |  | 0 | 3.9 | 0 | 0
| Е03-17 | Укладка ступеней, 1 ступень, Каменщик 4р-1,3р-1 |  | 0 | 0.78 | 0 | 0
47 | Е04-1-44, т2а | Установка арматурных сеток массой до 20 кг, сетка, Арматурщики 3р-1,2р-2 | 20 | 0 | 0.17 | 0 | 3.4
| Е07-14-12 | Утепление торцов панелей по периметру наружных стен, 100 м2 слоя, Изолировщик 3р-1,2р-1 |  | 0 | 25 | 0 | 0
48 | Е04-1-47 | Приготовление бетонной смеси в бетоносмесителе (перекрытие) емк.250 л, м3, Машинист 3р-1 | 67.54 | 0,2 | 0 | 13.508 | 0
| Е07-14-16 | Устройство тепло- и звукоизоляции из керамзита, 100 м2 слоя, Изолировщик 3р-1,2р-1 |  | 0 | 9.4 | 0 | 0
| Е07-14-9 | Устройство теплоизоляции минеральноватными плитами на битумной мастике, 100 м2 слоя, Изолировщик 3р-1,2р-1 |  | 0 | 11.5 | 0 | 0
| Е07-15, т1-1 | укадка готовой битумной массы слоем 15 мм с разравниванием гладилкой, 100 м2, изолировщик 3р-1 |  | 0 | 4.4 | 0 | 0
49 | Е04-1-48 | Подача бетонной смеси бетононасосом (перекрытие), 100 м3, Машинист 4р-1, слесарь 4р-1,2р-2 | 0.6754 | 14 | 59.5 | 9.4556 | 40.1863
| Е07-15, т2-12 | Устройство цементной стяжки толщ. 30 мм по слою керамзита, 100 м2, Изолировщик 4р-1,3р-1 |  | 0 | 25 | 0 | 0
50 | Е04-1-49, т2-10 | Укладка бетонной смеси в конструкцию пекрытия с уплотнением вибраторами, м3, Бетонщик 4р-1,2р-1 | 67.54 | 0 | 1.3 | 0 | 87.802
| Е07-15-8 | Устройство стяжек цементных слоем до 30 мм с подачей раствора растворонасосом по сыпучему утеплителю, 100 м2, Изолировщик 4р-1,3р-1,2р-1 |  | 0 | 7.4 | 0 | 0
51 | Е24-13 | Погрузка и выгрузка строительных конструкций краном (лестничные марши и площадки), т, Машинист 6р-1, такелажник 4р-1,2р-1 | 46.4 | 0,1 | 0.2 | 4.64 | 9.28
| Е07-16, т1-1 | Устройство пароизоляции из рубероида на битумной мастике, 100 м2, Кровельщик 3р-1,2р-1 |  | 0 | 7 | 0 | 0
| Е07-16, т1-5А | Утепление совмещенных кровель керамзитом при толщине слоя до 220 мм с установкой и снятием маячных реек, 100 м2, Кровельщик 3р-1,2р-1 |  | 0 | 10.5 | 0 | 0
| Е07-16, т1-6 | Утепление совмещенных кровель минераловатными плитами при толщине 200 мм, 100 м2, Кровельщик 3р-1,2р-1 |  | 0 | 7.6 | 0 | 0
52 | Е05-1-10, т1-1 | Монтаж лестниц с ограждениями и с площадками,т, электросварщик 4р-1,3р-1 | 46.45 | 0 | 14.1 | 0 | 654.945
| Е07-2, т1-3 | Просушивание влажных мест основания механизированым способом 100м2, Кровельик 4р-1 |  | 0 | 8.6 | 0 | 0
| Е07-2, т2-5 | Боковые стенки в слуховых окнах 1м2, Кровельщик 3р-1,кровельщик 2р-1 |  | 0 | 0.39 | 0 | 0
| Е07-2,T1-3 | Повторная прикатка катком ,100М3, Ковельщик 2разряда-1 |  | 0 | 0.27 | 0 | 0
| Е07-3, т1-1 | покрытие простых крыш насухо с пришивкой гвоздями,100 м2, кровельщик зр-1,2р-1 |  | 0 | 3 | 0 | 0
| Е07-3, т1-1а | Покрытие простых крыш рулонными материалами вручную насухо с пришывкой гвоздями взакрой без промазки кромок мастикой, 100м3, кровельщик 3р-1,2р-1 |  | 0 | 3 | 0 | 0
| Е07-3, т1-1а | Покрытие простых крыш рулонными материалами вручную насухо с пришывкой гвоздями взакрой с промазкой кромок мастикой, 100м3, кровельщик 3р-1,2р-1 |  | 0 | 6.5 | 0 | 0
| Е07-3, т1-4а | Покрытие крыш рулонными материалами вручную на мастике при простых крышах, 100м3, кровельщик 3р-2 |  | 0 | 3.4 | 0 | 0
| Е07-3, т1-5 | Устройство кровель рулонных плоских 4-х слойных, при крышах средней сложности, 100 м2, Изолировщик 4р-1,3-1 |  | 0 | 3.4 | 0 | 0
| Е07-3,t-1-1a | покрытие простых крыш насухо с пришивкои гвоздяи взакои без проазки кромок мастикои,100м2, кровельщик3р-1,2р-1 |  | 0 | 3 | 0 | 0
| Е07-3,T1-3 | покрытие простых крыш насухо с пришивкой гвозд по дерев брускам,100м2 слоя, кровелщик 3р-1,2р-1 |  | 0 | 7.5 | 0 | 0
| Е07-4, т1-1 | Очистка основания от мусора вручную,100м2 основания, Кровельщик 2р-1 |  | 0 | 1 | 0 | 0
| Е07-4-1 | Очистка основания от мусора, 100 м2, Кровельщик 2р-1 |  | 0 | 1 | 0 | 0
| Е07-4-1 | Очистка основания от мусора, 100 м2 основания, Кровельщик 2р-1 |  | 0 | 1 | 0 | 0
| Е07-4-3 | Просушивание влажных мест основания механизированным способом, 100 м2, Кровельщик 4р-1 |  | 0 | 8.6 | 0 | 0
| Е07-4-3 | Просушивание влажных мест основания механизированным способом, 100 м2 основания, Кровельщик 4р-1 |  | 0 | 8.6 | 0 | 0
| Е07-4-8 | Обделка водосточных воронок, шт, Кровельщик 5р-1 |  | 0 | 1.3 | 0 | 0
| Е07-5 т1-4 | Покрытие крыш профилированными асбестоцементными листами,м2, кровельщик 4р-1,3р-1 |  | 0 | 0.28 | 0 | 0
| Е07-5, т1-1а | покрытие крыш простыми обыкновенными асбестоцементными листами железобетонными прогонами с уклоном 27%,1 м2, кровельщик 3р-1,2р-1 |  | 0 | 0.21 | 0 | 0
| Е07-5, т1-2а | Покрытие крыш простых усиленных профилированными асбестоцементными листами по стальным прогонам,1м2 стальным прогонам,1м2, кровельщик 3р-1,2р-1 |  | 0 | 0.24 | 0 | 0
| Е07-5, т1-2а | Покрытие крыш простых усиленных профилированными асбестоцементными листами по стальным прогонам,1м2 деревянным прогонам,1м2, кровельщик 3р-1,2р-1 |  | 0 | 0.16 | 0 | 0
| Е07-5, т1-2б | Покрытие крыш простых при уклоне до 27% профиироваными асбестоцементными листами, 1м2, Кровельщик 3р-1,2р-1 |  | 0 | 0.21 | 0 | 0
| Е07-5, т1-3в | Покрытие крыш средней сложности при уклоне 27-70% профиироваными асбестоцементными листами, 1м2, Кровельщик 4р-1,3р-1 |  | 0 | 0.36 | 0 | 0
| Е07-5, т1б | Покрытие кровли асбестоцементными листами на 1 м2, Кровельщик 3р-1, 2р-1 |  | 0 | 0.14 | 0 | 0
| Е07-6, т1-1а | Покрытие карнизных свесов кровли из рулонных и штучных материалов кровельной листовой сталью с заготовкой картин при ширине покрытия до 0.7м, 1м, кровельщик 3р-1 |  | 0 | 0.17 | 0 | 0
| Е07-6, т1-2а | Покрытие карнизных свесов кровли из рулонных и штучных материалов кровельной листовой сталью с заготовкой картин при ширине покрытия до 1.2m,1м, кровельщик 3р-1 |  | 0 | 0.16 | 0 | 0
| Е07-6, т1-3а | Покрытие разжелобков кровли из рулонных и штучных материалов кровельной листовой сталью с заготовкой картин при ширине желобка 0.7м, 1м, кровельщик 4р-1 |  | 0 | 0.23 | 0 | 0
| Е07-6, т1-4а | Покрытие карнизных свесов кровли из рулонных и штучных материалов кровельной листовой сталью с заготовкой картин при ширине желобка 1.4, 1м, кровельщик 4р-1 |  | 0 | 0.35 | 0 | 0
| Е07-6, т1-6а | покрыте отдельных эелементов и обделка примыканй кровли из рулонных и штучных материалов кровельной листовой сталью с заготовкой картин покрытием зонтов над крылцами и подъездами,1м2, кровельщик 4р-1 |  | 0 | 0.52 | 0 | 0
| Е07-7, т1-1 | Изготовление карнизных свесов,шт, кровельщик 4р-1 |  | 0 | 1.5 | 0 | 0
| Е07-8-3а | Заготовка и установка зонтов на дымовые и вентиляционные трубы, шт, Кровельщик 3р-1 |  | 0 | 6.7 | 0 | 0
| Е07-9, т1-1 | Сборка и навеска водосточных труб по готовым ухватам, шт, кровельщик 4р-1 |  | 0 | 0.1 | 0 | 0
| Е08-10, т1-3а | Штукатурная обработка бетонных поверхностей цементно-песчаным раствором, м2, Штукатур 3р-1,2р-1 |  | 0 | 0.31 | 0 | 0
| Е08-11 | Штукатурная обработка внутренних швов между сборными ж/б элементами, 100 м шва, Штукатур 3р-1,2р-1 |  | 0 | 2.4 | 0 | 0
| Е08-1-11 | Штукатурка цоколя, 100 м2, Штукатур 5р-1,3р-1 |  | 0 | 2.8 | 0 | 0
| Е08-1-13 | Приемка и подача раствора с помощью растворонасоса, м3, Машинист растворонасоса 3р-1,2р-1 |  | 3,7 | 0 | 0 | 0
| Е08-1-13, т3-10е | Нарезка и вставка стекл с площадью стекла до 2м2, 100 м2, Стекольщик 4р-1,2р-1 |  | 0 | 12 | 0 | 0
| Е08-1-14 | Конопатка коробок окон и дверей, 100 м, Штукатур 3р-1 |  | 0 | 11.5 | 0 | 0
| Е08-1-15 | Подготовка поверхностей потолков под окраску, 100 м2, Маляр 4р-1,3р-1 |  | 0 | 9.41 | 0 | 0
| Е08-1-15 | Известковая окраска стен и потолков, 100 м2, Маляр 5р-1,3р-1 |  | 0 | 26 | 0 | 0
| Е08-1-15 | Маслянная окраска полов, 100 м2, Маляр 4р-1,3р-1 |  | 0 | 1.15 | 0 | 0
| Е08-1-15 | Улучшенная маслянная окраска окон, 100 м2, Маляр 4р-1,3р-1 |  | 0 | 67.7 | 0 | 0
| Е08-1-15 | Улучшенная маслянная окраска дверей, 100 м2, Маляр 4р-1,3р-1 |  | 0 | 59.1 | 0 | 0
| Е08-1-15 т1-2 | Известковая окраска внутри помещений,100м2, маляр 4р-1 |  | 0 | 1 | 0 | 0
| Е08-1-15 т2-11 | Маслянная окраска сборных крнструкций,100м2, маляр 5р-1 |  | 0 | 21 | 0 | 0
| Е08-1-15 т4-12 | Окрашивание потолков маслянным составом валиком,первое,100м2, маляр 4р-1 |  | 0 | 5.5 | 0 | 0
| Е08-1-15 т4-13 | Окрашивание потолков маслянным составом валиком,второе,100м2, маляр 4р-1 |  | 0 | 4.3 | 0 | 0
| Е08-1-15, т5-6 | Клеевая окраска внутри помещения, 100 м2, Маляр 4р-1 |  | 0 | 1.5 | 0 | 0
53 | Е24-13 | Погрузка и выгрузка строительных конструкций краном (оконных и балконных блоков), т, Машинист 6р-1, такелажник 4р-1,2р-1 | 22.94 | 0,1 | 0.2 | 2.294 | 4.588
| Е08-1-15, т6 | Клеевая улучшеная окраска стен и потолков, 100 м2, Маляр 5р-1,3р-1 |  | 0 | 23.7 | 0 | 0
| Е08-1-15, т6-22 | Улучшенное окрашивание внутри помещений, 100 м2, Маляр 4р-1 |  | 0 | 4.3 | 0 | 0
| Е08-1-18 | Окраска фасадов кремнеорганическая, 100 м2, Маляр 4р-1,3р-1 |  | 0 | 62.89 | 0 | 0
| Е08-1-18 т7-2 | Окраска фасадов с люлек перхлорвиниловая,100м2, маляр 4р-1 |  | 0 | 6.8 | 0 | 0
| Е08-1-18, т3-1 | Окрашивание частей фасада валиком силикатными красками, 100 м2, Маляр 4р-1 |  | 0 | 5.2 | 0 | 0
54 | ФЕР 10-01-034-03 | Установка оконных блоков ПВХ со спаренными переплетами при площади проема до 2.5 м2, 100 м2, Плотник 4р-1,2р-1 | 3.24 | 0 | 216.08 | 0 | 700.0992
| Е08-1-2 | Штукатурка выступающих частей фасада, 100 м2, Штукатур 4р-2,3р-2,2р-1 |  | 0 | 31.8 | 0 | 0
| Е08-1-2, т1-1 | Простое оштукатуривание поверхности цоколя вручную, 100 м2, Штукатур 3р-1 |  | 0 | 10.5 | 0 | 0
| Е08-1-2, т2-4а | Улучшенное оштукатуривание поверхностей, 100 м2, Штукатур 4р-1,3р-1 |  | 0 | 26.5 | 0 | 0
| Е08-1-3 | Оштукатуривание откосов, м2, Штукатур 4р-1,3р-1 |  | 0 | 1.7 | 0 | 0
| Е08-1-33, т3-13г | Остекление перегородок на штапиках по замаске с площадью стекла до 1м2, 100 м2, Стекольщик 4р-1,2р-1 |  | 0 | 69 | 0 | 0
| Е08-1-35, т1 | Облицовка внутренних поверхностей плитками, м2, Облицовщик-плиточик 4р-1,3р-1 |  | 0 | 1.6 | 0 | 0
| Е08-1-35, т1-1 | Облицовка внутренних стен керамическими плитками, м2, Облицовщик-плиточник 4р-1,3р-1 |  | 0 | 1.6 | 0 | 0
55 | ФЕР 10-01-034-02 | Заполнение пpоемов лоджий, 100 м2, Плотник 4p-1,2p-1 | 6.972 | 0 | 137.43 | 0 | 958.162
56 | Е24-13 | Погрузка и выгрузка строительных конструкций краном (дверных блоков), т, Машинист 6р-1, такелажник 4р-1,2р-1 | 10.35 | 0,1 | 0.2 | 1.035 | 2.07
| Е08-24, т1-21 | Окраска фасадов силикатными красками с люлек, 100 м2, Маляр 3р-1,2р-1 |  | 0 | 16.7 | 0 | 0
| Е08-24, т13-1 | Масляная окраска металлических поверхностей, 100 м2, Маляр 3р-1,2р-1 |  | 0 | 30.9 | 0 | 0
57 | Е06-13, т1-5 | Установка дверных блоков с площадью полотен до 3 м2, 100 полотен, Плотник 4р-1,2р-1 | 2.64 | 0 | 120.3 | 0 | 317.592
| Е08-24, т5-3б | Окраска клеевыми составами потолков краскопультом по штукатурке или бетону, 100 м2, Маляр 3р-1,2р-1 |  | 0 | 1.6 | 0 | 0
| Е08-24, т5-3б | Окраска масляными составами валиком стен по штукатурке или бетону, 100 м2, Маляр 3р-1 |  | 0 | 4.3 | 0 | 0
| Е08-36, т1 | Нарезка и вставка стекол толщ. 3 мм площадью 1 м2 на замазке, 100 м2, Стекольщик 3р-1,2р-1 |  | 0 | 33 | 0 | 0
| Е08-6, т2-1а | Оштукатуривание простое стен при механическом нанесении раствора, м2, Машинист 3р-1, штукатур 4р-2,3р-2,2р-1 |  | 0,05 | 0.48 | 0 | 0
58 | Е07-13, т1-1 | Устройство пароизоляции кровли, 100 м2, Изолировщик 3р-1,2р-1 | 4.66 | 0 | 6.7 | 0 | 31.222
| Е08-7, т2-1а | Оштукатуривание простое стен вручную, м2, Штукатур 4р-1,3р-1 |  | 0 | 0.6 | 0 | 0
| Е11-15, т1-1а | Изоляция мастиками,1 м2., Термоизолировщик 4р-1,3р-2,2р-2. |  | 0,68 | 0.47 | 0 | 0
| Е11-17, т1-1а | Изоляция изделиями из минеральной ваты на битумном связующем, 1 м2., Термоизолировщик 4р-1,3р-1,2р-1. |  | 1,4 | 0.99 | 0 | 0
59 | Е07-14-11 | Устройство теплоизоляции из минеральноватных плит на битумной мастике, 100 м2 слоя, Изолировщик 3р-1,2р-1 | 4.66 | 0 | 8.7 | 0 | 40.542
| Е11-38, т1-2а | Штукатурная гидроизоляция,100 м2., Гидроизолировщики 4р-1,2р-1. |  | 6,2 | 4.43 | 0 | 0
60 | Е07-14, т1-16 | Укладка керамзита для создания уклона, 100 м2, Изолировщики 3р-1,2р-1 | 4.664 | 0 | 9.4 | 0 | 43.8416
61 | Е07-15, т1-6 | Устройство выравнивающей цементной стяжки по слою керамзита, 100 м2, Изолировщик 4р-1,3-1 | 4.66 | 0 | 21 | 0 | 97.86
| Е11-41, т1-2а | Теплоизоляция и звукоизоляция из плит древесноволокнистых, м2, Изолировщик 4р-1,3р-1,2р-1 |  | 0 | 0.36 | 0 | 0
| Е11-41-3а | Обшивка потолка на сцене асбестоцементными листами, м2 изоляции, Термоизолировщик 4р-1,3р-1,2р-1 |  | 0 | 0.66 | 0 | 0
| Е11-42 | Изоляция теплоизоляционными плитами стен и перегородок, м2, Термоизолировщик 4р-1,3р-1,2р-1 |  | 0 | 0.48 | 0 | 0
| Е11-42 | Изоляция теплоизоляционными плитами потолков входных тамбуров, м2, Термоизолировщик 4р-1,3р-1,2р-1 |  | 0 | 0.66 | 0 | 0
| Е12-21 т6-1 | Погружение ж/б свай дизель-молотом на экскаваторе,шт, машинист 6р-1,копровщик 5р-1,3р-1 |  | 1,83 | 0.61 | 0 | 0
| Е12-27 т2-7 | Срубка голов ж/б свай,шт, бетонщик 3р-2 |  | 0 | 2.6 | 0 | 0
| Е12-27-16 | Вертикальное погружение одиночных свай пневмоколесным копром, 1 свая, машинист крана 6р-1 ,копровщик 5р-1,3р-1 |  | 1,14 | 0.38 | 0 | 0
| Е12-27-16 | ВЕРТИКАЛЬНОЕ ПОГРУЖЕНИЕ ОДИНОЧНЫХ свай пневмололесным копром ,1 свая, машинист копра 6р-1, копровщик 5р-1 ,3р-1 |  | 1,14 | 0.38 | 0 | 0
| Е12-27-1б | Вертикальное погружение одиночных свай пневмоколесным копром, свая, Машинист копра 6р-1, копровщик 5р-1,3р-1 |  | 0,38 | 1.14 | 0 | 0
| Е12-83-1 | Подача свай на эстакаду копра автомобильным краном, 100 свай, Машинист крана 5р-1, такелажники 3р-2 |  | 9,7 | 29.1 | 0 | 0
| Е12-83-2 | Складирование свай автомобильным краном, 100 свай, Машинист крана 5р-1, такелажники 3р-2 |  | 7,4 | 22.2 | 0 | 0
| Е17-1, т2-1 | Разравнивание песка или песчано-гравийной смеси автогрейдером Д-144, 100 м2 одного слоя основания или покрытия, Машинист автогрейдера 6р-1 |  | 0,125 | 0 | 0 | 0
| Е17-1, т2-12 | Разравнивание щебня или гравия бульдозером Д-271 на тракторе С-80, 100 м2 одного слоя основания или покрытия, Машинист бульдозера 5р-1 |  | 0,23 | 0 | 0 | 0
| Е17-1, т2-2 | Разравнивание песка или песчано-гравийной смеси автогрейдерами Д-265, Д-465, Д-446, 100 м2 одного слоя основания или покрытия, Машинист автогрейдера 5р-1 |  | 0,155 | 0 | 0 | 0
| Е17-1, т2-3 | Разравнивание песка или песчано-гравийной смеси грейдерами Д-20, Д-20А, Д-165 или Д-165А с тягой трактором С-80, 100 м2 одного слоя основания или покрытия, Машинист грейдера 5р-1, тракторист 5р-1 |  | 0,25 | 0 | 0 | 0
| Е17-1, т2-6 | Разравнивание песка или песчано-гравийной смеси бульдозером Д-271 на тракторе С-80, 100 м2 одного слоя основания или покрытия, Машинист бульдозера 5р-1 |  | 0,12 | 0 | 0 | 0
| Е17-1, т2-7 | Разравнивание щебня или гравия автогрейдером Д-144, 100 м2 одного слоя основания или покрытия, Машинист автогрейдера 6р-1 |  | 0,155 | 0 | 0 | 0
| Е17-1, т2-8 | Разравнивание щебня или гравия автогрейдерами Д-265, Д-465, Д-446, 100 м2 одного слоя основания или покрытия, Машинист автогрейдера 5р-1 |  | 0,23 | 0 | 0 | 0
| Е17-3, т1-1а,в | Очистка основания от пыли и грязи, 100 м2 основания или покрытия, Дорожные рабочие 1р-3 |  | 0 | 1.25 | 0 | 0
| Е17-3, т1-2а,в | Устройство упора из грунта по краям покрытия, 100 м2 основания или покрытия, Асфальтобетонщик (асфальтировщик) 3р-1, дорожные рабочие 1р-2 |  | 0 | 2.5 | 0 | 0
| Е17-3, т1-6а,в | Уплотнение россыпи (3 или 4 используемые фракции щебня, гравия или клинца) катками весом 5т подкатка, при трех проходах по одному следу, 100 м2 основания или покрытия, Машинист 4р-1 |  | 0,135 | 0 | 0 | 0
| Е17-3, т1-7а | Уплотнение россыпи (4 используемые фракции щебня, гравия или клинца) катками весом 10т укатка, при пяти проходах по одному следу, 100 м2 основания или покрытия, Машинист 5р-1 |  | 0,26 | 0 | 0 | 0
| Е17-3, т1-7в | Уплотнение россыпи (3 используемые фракции щебня, гравия или клинца) катками весом 10т укатка, при семи проходах по одному следу, 100 м2 основания или покрытия, Машинист 5р-1 |  | 0,36 | 0 | 0 | 0
| Е17-40, т1-1а | Установка тумб железобетонных для дорожных знаков в грунт 1 группы, шт, Дорожный рабочий 3р-1 |  | 0 | 0.74 | 0 | 0
| Е17-40, т1-1б | Установка тумб железобетонных для дорожных знаков в грунт 2 группы, шт, Дорожный рабочий 3р-1 |  | 0 | 0.94 | 0 | 0
| Е18-1, т2-1 | Планировка газонов трактором ДТ-20 с навесным ножом, 1000 м2 газона, Машинист трактора мощностью до 35 л.с. 3р-1 |  | 6,0 | 0 | 0 | 0
| Е18-21А, т2-1 | Посадка саженцев лиственных деревьев и кустарников в готовые ямы диаметром 0.7 м, глубиной 0.7 м, 100 саженцев, Рабочий зеленого строительства 4р-1, 2р-1 |  | 0 | 29 | 0 | 0
| Е18-21В, т5-1 | Посадка кустарников в готовые ямы диаметром 0.5 м, глубиной 0.5 м, 100 кустов, Рабочий зеленого строительства 4р-1, 2р-1 |  | 0 | 8.1 | 0 | 0
| Е18-24, т1-2 | Засев газонов площадью до 500 м вручную, 100 м2, Рабочий зеленого строительства 3р-1, 2р-1 |  | 0 | 1.05 | 0 | 0
| Е18-24, т1-3 | Засев газонов площадью до 1000 м вручную, 100 м2, Рабочий зеленого строительства 3р-1, 2р-1 |  | 0 | 0.56 | 0 | 0
| Е18-24, т1-4 | Засев газонов площадью более 1000 м вручную, 100 м2, Рабочий зеленого строительства 3р-1, 2р-1 |  | 0 | 0.36 | 0 | 0
62 | Е07-2, т1-1 | Наклейка рулонных материалов с оплавлением покровного слоя,100 м2, Кровельщик 4р-1,3р-1 | 9.33 | 0 | 4.8 | 0 | 44.784
| Е19-10, т1-3 | Устойство полов из древесностружечных плит, 100 м2, Плотник 4р-1,2р-1 |  | 0 | 18.5 | 0 | 0
| Е19-11, т1-1 | Покрытие полов линолеумом на мастике, 1 м2, Облицовщик 4р-1,3р-1 |  | 0 | 0.23 | 0 | 0
63 | Е19-38-1в | Устройство бетонной стяжки толщиной 40 мм, 100 м2, Бетонщики 3р-1,2р-1 | 7.51 | 0 | 11.5 | 0 | 86.365
64 | Е07-15, т2-13 | Устройство цементной стяжки толщ. 40 мм для пола, 100 м2, Изолировщик 4р-1,3р-2 | 35.98 | 0 | 14.5 | 0 | 521.71
| Е19-16-1 | Покрытие полов коврами линолеума на теплозвукоизолирующей подоснове, 10 м2 пола, Облицовщик синтетическими материалами 4р-2,2р-1 |  | 0 | 1.2 | 0 | 0
| Е19-16-2 | Прирезка швов линолеума встык в дверных проемах, 10 м2 пола, Облицовщик синтетическими материалами 4р-1 |  | 0 | 0.16 | 0 | 0
| Е19-19, т1-2 | Устройство полов мозаичных и из керамических плиток размером 150*150 мм, 1м2, Облицовщик 4р-1,3р-1 |  | 0 | 0.68 | 0 | 0
| Е19-19, т1-2а | Устройство полов из керамических плиток, м2, Облицовщик-плиточик 4р-1,3р-1 |  | 0 | 1 | 0 | 0
65 | Е11-40, т1-2а | Устройство гидроизоляции оклеечной рулонными материалами в 2 слоя, 100 м2, Изолировщик 4р-1,3р-1,2р-1 | 2.028 | 0 | 10.5 | 0 | 21.294
| Е19-2, т1-1 | Устройство досчатых покрытий, 100 м2, Плотник 3р-1,2р-1,рабочий 1р-1 |  | 0 | 16.5 | 0 | 0
| Е19-23 т1-1 | Устройство полов из чугунных плиток на растворе,100м2, мостовщик 5р-1,2р-1 |  | 0 | 42 | 0 | 0
| Е19-29-2б | Устройство мозаичных (террацевых) полов с рисунком, м2 пола, Облицовщик-мозаичник 4р-1,2р-1 |  | 0 | 0.67 | 0 | 0
| Е19-29-2в | Устаовка стеклянных жилок для создания рисунка, м жилок, Облицовщик-мозаичник 4р-1,2р-1 |  | 0 | 0.09 | 0 | 0
| Е19-31, т1-1 | Устройство бетонных полов без применения вакуумагрегата, 100 м2, Бетонщик 4р-1,2р-1 |  | 0 | 9.6 | 0 | 0
| Е19-31, т1-2 | Затирка поверхности покрытия машинкой, 100 м2 пола, Бетонщики 4р-1 |  | 0 | 3.3 | 0 | 0
| Е19-31, т2-1А | Устройство бетонных полов толщ. 100 мм с применением вакуумагрегата, 100 м2, Машинист 5р-1, бетонщик 4р-1,3р-1,2р-1 |  | 9,5 | 29.5 | 0 | 0
66 | Е19-19, т1-3б | Устройство полов из керамической плитки, м2, Облицовщик-плиточник 4р-1,3р-1 | 448.4 | 0 | 0.64 | 0 | 286.976
| Е19-31, т2-1В | Устройство бетонных полов толщ. 200 мм с применением вакуумагрегата, 100 м2, Машинист 5р-1, бетонщик 4р-1,3р-1,2р-1 |  | 11,0 | 35 | 0 | 0
| Е19-3-1а | Настилка чистых дощатых полов по уложенным лагам, 100 м2 пола, Плотник 4р-1,2р-1 |  | 0 | 40.5 | 0 | 0
| Е19-3-1а | Настилка чистых дощатых полов по уложенным лагам, 100 м2 пола, Плотник 4р-1,2р-1 |  | 0 | 40.5 | 0 | 0
| Е19-3-2 | Перепиливание досок, 100 м2 пола, Плотник 2р-1 |  | 0 | 8.2 | 0 | 0
| Е19-33 т1-1 | Устройство асфальтобетонных полов толщиной до 25мм,100м2, асфальтобетонщик 4р-1,2р-1 |  | 0 | 14 | 0 | 0
| Е19-3-4 | Устранение провесов острожкой, 100 м2 пола, Плотник 4р-1 |  | 0 | 3.6 | 0 | 0
67 | Е19-13 | Покрытие полов линолеумом на мастике, м2, Облицовщик 4р-1,3р-1 | 3149.74 | 0 | 0.15 | 0 | 472.461
| Е19-38 т1-1 | Устройство бетонного подстилающего слоя,100мм, бетонщик 3р-1,2р-1 |  | 0 | 7.5 | 0 | 0
| Е19-38, т1-2а | Устройство бетонного подстилающего слоя вручную, 100 м2, Бетонщик 3р-1,2р-1 |  | 0 | 11.5 | 0 | 0
| Е19-38-1а | Устройство бетонного подстилающего слоя толщиной до 100 мм, 100 м2 подстилающего слоя, Бетонщики 3р-1,2р-1 |  | 0 | 7.5 | 0 | 0
68 | Е08-1-5 | Отделка поверхностей плит под окраску потолков, м2, Штукатур 3р-1 | 3598.1 | 0 | 0.23 | 0 | 827.563
69 | Е08-1-15, т6 | Улучшеная окраска маслянным и водоэмульсионным колером потолков, 100 м2, Маляр 4р-1,3р-1 | 35.981 | 0 | 31.8 | 0 | 1144.1958
70 | Е08-1-5 т1-3 | Штукатурка внутри здания цементно-известковым раствором,м2, штукатур 3р-1 | 10592 | 0 | 0.23 | 0 | 2436.16
| Е19-42, т1-1 | Устройство тепло- и звукоизоляции из древесноволокнистых плит, 100 м2, Паркетчик 3р-1 |  | 0 | 10.5 | 0 | 0
| Е19-43, т1-1 | Устройство цементных стяжек по бетонному покрытию, 100 м2, Бетонщик 3р-1,2р-1 |  | 0 | 23 | 0 | 0
| Е19-43-1 | Устройство цементной стяжки, 100 м2, Бетонщики 3р-2,2р-1 |  | 0 | 23 | 0 | 0
| Е19-43-3 | Затирка поверхности стяжки затирочной машиной, 100 м2, Бетонщики 4р-1 |  | 0 | 4.8 | 0 | 0
| Е19-45-1 | Устройство стяжки из керамзитобетона, 100 м2 стяжки, Бетонщики 3р-1,2р-1 |  | 0 | 14 | 0 | 0
71 | Е08-24, т5-3б | Окраска поливинилацетатными водоэмульсионными составами, высококачественная, по штукатурке или бетону, 100 м2, Маляр 3р-1,2р-1 | 20.7 | 0 | 1.4 | 0 | 28.98
| Е19-7, т1-5а | Устройство паркетных полов, м2, Паркетчик 4р-1,3р-1 |  | 0 | 0.66 | 0 | 0
72 | ФЕР 15-01-090-01 | Устройство вентилируемых фасадов с облицовкой панелями из композитных материалов: с устройством теплоизоляционного слоя, 100 м2, монтажник 5р-1, 4р-1 | 28.098 | 0 | 334 |  | 9384.732
| Е40-2-1, т1-1а | Разметка натуральных шалонов или отдельных деталей из угловой и швеллерной стали с разметкой полок и стенок под прямой срез и отверстий по одной продольной риске при длине деталей до 1м, 100 деталей, измеритель 5р-1,3р-1 |  | 0 | 9.3 | 0 | 0
| Е40-2-1, т1-2а | Разметка натуральных шалонов или отдельных деталей из угловой и швеллерной стали с разметкой полок и стенок под прямой срез и отверстий по одной продольной риске при длине деталей до 3м, 100 деталей, измеритель 5р-1,3р-1 |  | 0 | 10.5 | 0 | 0
| Е40-2-1, т1-3а | Разметка натуральных шалонов или отдельных деталей из угловой и швеллерной стали с разметкой полок и стенок под прямой срез и отверстий по одной продольной риске при длине деталей до 5м, 100 деталей, измеритель 5р-1,3р-1 |  | 0 | 12.5 | 0 | 0
| Е40-2-1, т1-4а | Разметка натуральных шалонов или отдельных деталей из угловой и швеллерной стали с разметкой полок и стенок под прямой срез и отверстий по одной продольной риске при длине деталей до 7.5м, 100 деталей, измеритель 5р-1,3р-1 |  | 0 | 14.5 | 0 | 0
| Е40-2-10, т2-1а | Гибка колец из угловой стали на прессе,100 м, рабочий 4р-1,3р-1 |  | 0 | 14 | 0 | 0
| Е40-2-13, т1-1а | Сборка подкрановых балок,1 конструкция, Рабочий 6р-1,4р-1,3р-2 |  | 0 | 4.2 | 0 | 0
| Е40-2-13, т1-3в | Сборка подкрановых балок до 2т, рабочий 6р-1,4р-1,3р-2 |  | 0 | 8.4 | 0 | 0
| Е40-2-13, т1-3в | Сборка подкрановых балок до 2т, рабочий 6р-1,4р-1,3р-2 |  | 0 | 8.4 | 0 | 0
| Е40-2-14, т1-2б | Сборка балок,ригелей и прогонов до 0.2 т, рабочий 4р-1,3р-1 |  | 0 | 2.7 | 0 | 0
| Е40-2-14, т1-2б | Сборка балок,ригелей и прогонов до 0.2 т, рабочий 4р-1,3р-1 |  | 0 | 2.7 | 0 | 0
| Е40-2-15, т2-1а | Сборка связей в виде ферм до 0.2 т, рабочий 4р-2,3р-1 |  | 0 | 8.6 | 0 | 0
| Е40-2-15, т2-1а | Сборка связей в виде ферм до 0.2 т, рабочий 4р-2,3р-1 |  | 0 | 8.6 | 0 | 0
| Е40-2-21, т1-1а | Сборка бункеров,1т, Рабочий 6р-1,4р-2,3р-1 |  | 0 | 15 | 0 | 0
| Е5-1-15 | Установка стальных оконных переплетов, 1 т, Машинист 6р-1, монтажник 5р-1,4р-1,3р-1, сварщик 4р-1 |  | 1,4 | 4.87 | 0 | 0
| т-12-1, т2-2 | Разравнивание песчано-гравийных и щебеночных материалов при устройстве оснований и покрытий из песка или гравийно-песчаной смеси автогрейдером ДЗ-31, ДЗ-31-1, (Д-557), 100 м2 (одного слоя), Машинист 6р-1 |  | 0,11 | 0 | 0 | 0
73 | Е19-39 т1-2 | Устройство щебеночного подстилающего слоя отмостки до 150мм,100м2, бетонщик 3р-1,2р-1 | 1.226 | 0 | 21 | 0 | 25.746
| т-12-4, т1-1 | Укрепление обочин щебнем или гравием, разравнивание автогрейдером ДЗ-31-1 (Д-557-1), 100 м2 обочины, Машинист 6р-1 |  | 0,24 | 0 | 0 | 0
| т-12-4, т1-2 | Укрепление обочин щебнем или гравием, уплотнение вибрационным катком ДУ-54 (ДУ-10А), 100 м2 обочины, Машинист 4р-1 |  | 0,43 | 0 | 0 | 0
| т-16-10, т1-1в | Уплотнение щебеночного основания самоходным катком ДУ-52 за пять проходов катка по одному следу, длина гона свыше 200 м, 100 м2 основания, Машинист 6р-1 |  | 0,22 | 0 | 0 | 0
| т-16-10, т1-2в | Добавлять на каждый проход катка сверх первых пяти проходов, длина гона свыше 200 м, 100 м2 основания, Машинист 6р-1 |  | 0,02 | 0 | 0 | 0
| т-16-11, т1-1в | Уплотнение щебеночного основания самоходным пневмоколесным катком ДУ-55 за пять проходов катка по одному следу, длина гона свыше 200 м, 100 м2 основания, Машинист 6р-1 |  | 0,13 | 0 | 0 | 0
| т-16-11, т1-2в | Добавлять на каждый проход катка сверх первых пяти проходов, длина гона свыше 200 м, 100 м2 основания, Машинист 6р-1 |  | 0,01 | 0 | 0 | 0
| т-16-14, т1 | Разметка оси проезжей части дороги с асфальтобетонным покрытием маркировочной машиной ДЭ-18, 1 км разметки, Машинист 5р-1, пом. машиниста 4р-1 |  | 0,84 | 0 | 0 | 0
| т-16-16, т1-1а | Разравнивание грунта 1 группы при отсыпке насыпей бульдозером ДЗ-29 (Д-535), толщина слоя до 0.3 м, 100 м3, Машинист бульдозера 5р-1 |  | 0,79 | 0 | 0 | 0
| т-16-16, т1-1б | Разравнивание грунта 2 группы при отсыпке насыпей бульдозером ДЗ-29 (Д-535), толщина слоя до 0.3 м, 100 м3, Машинист бульдозера 5р-1 |  | 1,1 | 0 | 0 | 0
74 | Е19-36 | Устройство песчаного подстилающего слоя под отмостку, 100 м2, Бетонщики 3р-1 | 0.466 | 0 | 10.5 | 0 | 4.893
75 | Е19-31, т2-1Б | Устройство бетонной отмостки: принято аналогично устройству бетонных полов толщ. 150 мм с применением вакуумагрегата, 100 м2, Машинист 5р-1, бетонщик 4р-1,3р-1,2р-1 | 1.226 | 10,5 | 32.5 | 12.873 | 39.845
76 | Е04-1-11, т1-1 | Установка металлического ограждения лестницы входа, 1м, Монтажник 4р-1,электросварщик 3р-1 | 45 | 0 | 0.37 | 0 | 16.65
77 | Е07-14-15 | Засыпка керамзита для козырька, м3, Изолировщик 3р-1,2р-1 | 0.31 | 0 | 4.6 | 0 | 1.426
78 | Е07-15-9 | Устройство цементных стяжек толщиной до 30 мм для козырька, 100 м2 стяжки, Изолировщик 4р-1,3р-1,2р-1 | 0.0378 | 0 | 6.8 | 0 | 0.25704
79 | Е07-1-1 | Покрытие козырька рулонными материалами , 100 м2 слоя, Кровельщик 5р-1,3р-2 | 0.0756 | 0 | 1.8 | 0 | 0.13608
/ |  | Итого: | / |  |  | 6726.0591 | 27979.45 |  | / |  | Итого: | / |  |  | 6355.2963 | 20957.5779
|  | Итого в чел.-часах: | / |  |  |  | 34705.5091 |  |  |  | Итого в чел.-часах: | / |  |  |  | 27312.8742
|  |  | / |  |  | маш.-час. | чел.-час. |  |  |  |  | / |  |  | маш.-час. | чел.-час.
|  |  | / | [8 empty] | /
Трудоемкость специальных строительных работ: |  |  | / | [5 empty] | Трудоемкость специальных строительных работ: |  |  | /
- подготовительных работ: 5% |  |  | / |  |  |  | 1735.2755 |  | - подготовительных работ: 10% |  |  | / |  |  |  | 2731.2874
- внутренних электротехнических работ: 4% |  |  | / |  |  |  | 1388.2204 |  | - внутренних электротехнических работ: 8% |  |  | / |  |  |  | 2185.0299
- внутренних сантехнических работ: 6% |  |  | / |  |  |  | 2082.3305 |  | - внутренних сантехнических работ: 12% |  |  | / |  |  |  | 3277.5449
- устройство слаботочных сетей, сигнализации, связи: 0,75% |  |  | / |  |  |  | 260.2913 |  | - устройство слаботочных сетей, сигнализации, связи: 1,5% |  |  | / |  |  |  | 409.6931
- благоустройства и озеленения: 6% |  |  | / |  |  |  | 2082.3305 |  | - благоустройства и озеленения: 12% |  |  | / |  |  |  | 3277.5449
- прочих неучтенных работ: 7,5% |  |  | / |  |  |  | 2602.9132 |  | - прочих неучтенных работ: 15% |  |  | / |  |  |  | 4096.9311
[9 empty] | - работ по подготовке объекта к сдаче: 1% |  |  | / |  |  |  | 273.1287
- работ по подготовке объекта к сдаче: 1% |  |  | / |  |  |  | 347.0551 |  |  |  |  | /
|  |  | / | [7 empty] | Итого: | / |  |  |  | 13519.8727
|  | Итого: | / |  |  |  | 10498.4165 |  |  |  |  | / |  |  |  | чел.-час.
|  |  | / |  |  |  | чел.-час. |  |  |  | Всего в чел.-часах: | / |  |  |  | 40832.7469
|  | Всего в чел.-часах: | / |  |  |  | 45203.9256 |  |  |  | Всего в чел.-днях: | / |  |  |  | 4979.6033
|  | Всего в чел.-днях: | / |  |  |  | 5545.41 |  | / |  | Калькуляцию составил | / | Янникова А.С.
/ |  | Калькуляцию составил | / | Янникова А.С.
| Е01-5, т2-5,ПР-3 | Погрузка и разгрузка с автотранспорта стреловым краном материалов весом до 3 т, 100 т, Машинист 5р-1, такелажники 2р-2 |  | 2,7 | 5.4 | 0 | 0

## Инструкции
Фильтр объемов работ
Фильт объемов работ выключен
Показываются только работы с ненулевыми объемами
Фильт объемов работ с "пустыми" значениями включен
Весь перечень работ показывается

## Лист1 (hidden)
© Садаков Б.Е., каф. СП ВятГУ